## 分散媒
化学特性一覧表
| No. | Liquid |  | Form | MW | CAS.No. | REFRACTIVE INDEX |  |  | ABSORPTION | Viscosity (mPa) 20℃ | Viscosity (mPa) 25℃ | Density | Dielectric Constant | Boiling Point (℃) | Melting Point (℃) | Temp(C) | Viscosity
2 | 1 | Acetaldehyde (Ethanal) | アセトアルデヒド | CH3CHO | 44.05 | 75-07-0 | 1.3316 | ～ |  | 0 | 0.22 |  | 0.7834 | 22 | 20.8 | -124 | 10 | 0.255
3 | 2 | Acetaminde | アセトアミド | CH3CONH2 | 59.07 |  | 1.427 | ～ | [6 empty] | 221.15 | 69.5
4 | 3 | Acetic Acid | 酢酸 | CH3COOH | 60.05 | 64-19-7 | 1.37 | ～ | 1.3718 | 0 | 1.056 | 1.16 | 1.0446 | 6.15 | 118.1 | 16.66
5 | 4 | Acetic Anhydride | 無水酢酸 | (CH3CO)2O | 102.09 | 108-24-7 | 1.3901 | ～ | 1.3904 | 0 |  |  | 1.082 | 20 | 139 | -73 | 18 | 0.9
6 | 5 | AceticAcid methylester | ⇒ see Methyl acetate | CH3COOCH3 | 74.08 | 79-20-9 | 1.3614 | ～ | 1.3594 |  | 0.364 | 0.385 | 0.9342 | 6.68 | 58 | -99 | 20 | 0.381
7 | 6 | Acetone(2-Propanone) | アセトン（ジメチルケトン） | CH3COCH3 | 58.08 | 67-64-1 | 1.357 | ～ | 1.3589 | 0 | 0.306 | 0.316 | 0.7845 | 20.7 | 56.12 | -95
8 | 7 | Acetonitrile | アセトニトリル | CH3CN | 41.05 | 75-05-8 | 1.3442 | ～ | 1.346 | 0 | 0.369 | 0.345 | 0.7857 | 38.8 | 8106 | -46 | 15 | 0.375
| 8 | Acetonylacetone | アセトニルアセトン | CH3COCH2CH2COCH3 | 114.14 | 110-13-4 | 1.4232 | ～ | 1.424 |  | 1.62 |  | 0.973 |  | 194 | -5.5
| 9 | Acetophenone | アセトフェノン | C6H5COCH3 | 120.15 | 122-78-1 | 1.5255 | ～ | 1.5342 | 0 | 1.681 | 1.62 | 1.0272 | 17.4 | 202 | 18.5 | 20 | 1.8
| 10 | Allyl Alcohol | アリルアルコール | CH2=CHCH2OH | 58.08 | 107-18-6 | 1.4135 | ～ |  | 0 | 1.218 | 1.072 | 0.854 | 22 | 97 |  | 20 | 1.363
| 11 | Allyl Chloride | 塩化アリル | CH2-CHCH2Cl | 76.53 | 107-05-1 | 1.4157 | ～ |  |  | 0.3374 |  | 0.9392 | 8.2 | 44.96 | -134.5
| 12 | Amyl Acetate(iso) | 酢酸ペンチル | CH3COOCCH11 | 130.19 | 628-63-7 | 1.4012 | ～ | 1.4023 |  | 0.924 |  | 0.876 | 25 | 142 | -79 | 130.18
| 13 | Amylamine(n-Amyl Alcohol) | アミルアミン | CH3(CH2)3CH2NH2 | 87.16 | 593-74-3 | 1.4096 | ～ | 1.4099 |  | 0.702 |  | 0.7574 | 13.9 | 138 | -79 | 15 | 4.65
| 14 | Aniline | アニリン | C6H5NH2 | 93.12 | 62-53-3 | 1.5863 | ～ |  | 0 | 3.847 |  | 1.0217 | 6.89 |  |  | 20 | 4.4
| 15 | Anisole | アニゾール | C6H5OCH3 | 108.13 | 100-66-3 | 1.5174 | ～ | 1.5179 | 0 | 1.056 |  | 0.994 | 4.3 |  |  | 20 | 1.32
| 16 | Anone | ⇒ see Cyclohexanone | C6H10=O | 98.14 | 108-94-1 | 1.4507 | ～ | 1.451 | 0 | 2.017 | 2.2 | 0.9478 | 18.3 | 155.6 | -47 | 20
| 17 | Benzaldehyde | ベンズアルデハイド | C6H5CHO | 106.12 | 100-52-7 | 1.5463 | ～ |  | 0 | 1.6 | 1.3S | 1.0415 | 17.8 | 179 | -26 | 20 | 1.6
| 18 | Benzene | ベンゼン・Benzol | C6H6 | 78.11 | 71-43-2 | 1.498 | ～ | 1.5011 | 0 | 0.604 |  | 0.8765 | 2.28 | 80.1 | 5.5
| 19 | Benzoyl Chloride | 塩化ベンゾイル | C7H5ClO | 140.57 | 98-88-4 | 1.5537 | ～ |  |  |  |  | 1.212 | 23 | 197 | -1 | 140.57
| 20 | Benzyl Alcohol | ベンジルアルコール | C6H5CH2OH | 108.13 | 100-51-6 | 1.5396 | ～ | 1.5396 | 0 | 5.474 |  | 1.0419 | 13.1 | 205 | -15 | 20 | 5.8
| 21 | Benzyl Chloride | 塩化ベンゼン | C6H5CH2Cl | 126.59 | 100-47-7 | 1.5396 | ～ |  |  |  |  | 1.102 | 6.4 | 179 | -43 | 126.59
| 22 | Benzylamine | ベンジルアミン | C6H5CH2NH2 | 107.15 | 100-46-9 | 1.5401 | ～ |  | 0 | 1.624 |  | 0.9813 |  |  |  | 20 | 1.59
| 23 | Bis-2-hydroxyethylamine | ⇒ see Diethanolamine | C4H11NO2 | 105.14 | 111-42-2 | 1.4753 | ～ |  |  |  |  | 1.088 | 3 | 268.8 | 28 | 105.14
| 24 | Bromobenzene | ブロモベンゼン | C6H5Br | 157.01 | 108-86-1 | 1.5602 | ～ |  |  | 1.13 |  | 1.495 | 5.5 | 156 | -30.6 | 157.01
| 25 | Bromoethane | ⇒ see Ethyl Bromide | CH3CH2Br | 108.98 | 74-96-4 | 1.4239 | ～ |  |  | 0.374 | 0.402 | 1.4604 | 4.9 | 38.4 | -118.5 | 20 | 0.402
| 26 | Bromoform | ブロモホルム・臭化メタン | CHBr3 | 252.77 | 75-25-2 | 1.6005 | ～ | 1.598 | 0 | 1.857 | 1.89 | 2.899 | 4.4 | 150 | 6.5 | 15 | 2.15
| 27 | 1-Bromopropane | ⇒ see Propyl Bromide | CH3CH2CH2Br | 122.99 | 106-94-5 | 1.4343 | ～ | 1.4341 |  | 0.489 |  | 1.3537 | 7.2 | 70.97 | -109.8 | 20 | 0.524
| 28 | 2-Butanone | ⇒ see MEK | CH3COCH2CH3 | 72.1 | 78-93-3 | 1.377 | ～ | 1.38 |  | 0.405 |  | 0.7999 | 18.4 | 79.64 | -86.69
| 29 | 2-Butanol | 2-ブタノール・sec-butyl Alcohol | CH3CH2CHOHCH3 | 74.12 | 78-92-2 | 1.397 | ～ | 1.398 | 0 | 2.544 |  | 0.8098 | 17.8 | 99 | -114.7
| 30 | 1-Butyl Alcohol | ブタノール | CH3CH2CH2CH2OH | 74.12 | 71-36-3 | 1.398 | ～ | 1.3993 | 0 | 2.544 |  | 0.8098 | 17.8 | 118 | -89
| 31 | Butyl Chloride | 塩化ブチル・１－クロロブタン | CH3CH2CH2CH2Cl | 92.57 | 109-69-3 | 1.4021 | ～ |  |  | 0.469 |  | 0.8862 | 7.39 | 78.44 | -123.1 | 92.57
| 32 | 2-Butyl Chloride | 塩化 sec-ブチル・２－クロロブタン | CH3CH2CHClCH3 | 92.57 | 507-20-0 | 1.3971 | ～ |  |  | 4.21 |  | 0.8069 | 15.5 | 99.5 | -114.7 | 92.57
| 33 | Butyl Methyl Ketone | ⇒ see 2-Hexanone | CH3(CH2)4COCH3 | 100.16 | 591-78-6 | 1.4007 | ～ | 1.4088 |  | 0.626 |  | 0.8113 | 16.43 | 151 | -35
| 34 | Butyl vinyl ether | n-ブチルビニルエーテル | CH2-CHO(CH2)3CH3 | 100.16 | 111-34-2 | 1.3997 | ～ |  |  | 0.47 |  | 0.7803 |  | 94.3 | -112.7
| 35 | Butyric Acid | 酪酸・Butanoic Acid | CH3CH2CH2COOH | 88.11 | 107-92-6 | 1.398 | ～ | 1.3958 |  | 1.814 | 1.3585 | 0.9577 | 2.97 | 163.7 | -5.7
| 36 | Butyroactam | ⇒ see 2-Pyrrolidone | CH2CH2CH2NHCO | 85.11 | 616-45-5 | 1.485 | ～ | 1.488 |  |  | 13.3 | 1.107 |  | 245 | 25
| 37 | Calboric Acid | ⇒ see Phenol | C6H5OH | 94.11 | 108-95-2 | 1.5418 | ～ |  |  | 11.04 |  | 1.0576 | 2.92 | 181.75 | 40.9
| 38 | Camphor | カンファー・ショウノウ（樟脳） | C10H16O2 | 152.24 | 464-49-3 | 1.5462 | ～ |  |  |  |  | 0.99 | 11.35 | 207.4 | 178.8
| 39 | Caproic Acid | カプロン酸・ヘキサン酸 | CH3(CH2)3CH2COOH | 116.16 |  | 1.4168 | ～ | 1.4148 |  | 3.525 | 2.511 | 0.923 | 2.63 | 205.7 | -3.95
| 40 | Caprylic Acid | カプリル酸・オクタン酸 | CH3(CH2)5CH2COOH | 144.21 |  | 1.428 | ～ | 1.4261 |  | 5.828 | 4.69 | 0.9106 | 2.45 | 239.9 | 16.51
| 41 | Carbon Disulfide | 二硫化炭素 | CS2 | 76.14 |  | 1.628 | ～ |  |  | 0.363 |  | 1.263 | 2.64 | 46.5 | -100 | 76.14
| 42 | Carbon Terachloride | 四塩化炭素 | CCl4 | 153.84 | 56-23-5 | 1.459 | ～ | 1.463 | 0 | 0.908 |  | 1.594 | 2.24 | 76.7 | 23
| 43 | Chlorobenzene | クロロベンゼン | C6H5Cl | 112.56 | 108-90-7 | 1.5241 | ～ | 1.5248 | 0 | 0.753 |  | 1.1058 | 5.71 | 132 | -45 | 20 | 0.7991
| 44 | 1-Chlorobutane | ⇒ see Butyl Chloride | CH3CH2CH2CH2Cl | 92.57 | 109-69-3 | 1.4021 | ～ |  |  | 0.469 |  | 0.8862 | 7.39 | 78.44 | -123.1 | 92.57
| 45 | 2-Chlorobutane | ⇒ see 2-Butyl Chloride | CH3CH2CHClCH3 | 92.57 |  | 1.3971 | ～ |  |  | 4.21 |  | 0.8069 | 15.5 | 99.5 | -114.7 | 92.57
| 46 | Chloroethane | ⇒ see Ethyl Chloride | CH3CH2Cl | 64.52 |  | 1.3742 | ～ |  |  | 0.292 |  | 0.897 | 9.45 | 12.4 | -138.3
| 47 | Chloroform | クロロホルム | CHCl3 | 119.39 | 67-66-3 | 1.444 | ～ | 1.424 | 0 | 1.4464 | 0.542 | 1.4832 | 4.81 | 61.2 | -63.5
| 48 | Chloromethane | クロロメタン・塩化メチル | CH3Cl | 50.49 |  | 1.3712 | ～ |  |  | 0.298 |  | 0.92 | 12.93 | -23.73 | -97.7
| 49 | 2-Chloro-2-methylpropane | ⇒ see tert-Butyl Chloride | (CH3)3CCl | 92.57 | 513-36-0 | 1.3857 | ～ |  |  | 0.543 |  | 0.842 | 9.961 | 50.7 | -25.4
| 50 | 2-Chloropropane | ⇒ see Isopropyl chloride | CH3CHClCH3 | 78.54 |  | 1.3777 | ～ |  |  | 0.322 |  | 0.8617 | 9.82 | 35.74 | -117.18
| 51 | 3-Chloropropene | ⇒ see Allyl Chloride | CH2-CHCH2Cl | 76.53 |  | 1.4157 | ～ |  |  | 0.3374 |  | 0.9392 | 8.2 | 44.96 | -134.5
| 52 | Cumene | クメン | CH3CCH3－C6H6 | 120.2 |  | 1.4914 | ～ |  |  |  | 0.737 | 0.85751 | 2.38 | 152.3 | -96.03
| 53 | Cyclohexane | シクロヘキサン | C6H12 | 84.16 | 110-82-7 | 1.424 | ～ | 1.429 | 0 | 0.894 |  | 0.7739 | 2.02 | 80.7 | 6.5
| 54 | Cyclohexanol | シクロヘキサノール | C6H11-OH | 100.16 | 108-93-0 | 1.465 | ～ | 1.4641 | 0 | 57.5 |  | 0.9624 | 15 | 161 | 23
| 55 | Cyclohexanone | シクロヘキサノン・アノン（Anone） | C6H10=O | 98.14 | 108-94-1 | 1.4507 | ～ | 1.451 | 0 | 2.017 | 2.2 | 0.9478 | 18.3 | 155.6 | -47 | 20
| 56 | Cyclohexene | シクロヘキセン | C6H10 | 82.14 | 110-83-8 | 1.4465 | ～ | 1.4451 | 0 | 0.625 |  | 0.811 | 2.2 | 81 | 7 | 20 | 0.696
| 57 | 1-Decanol | 1-デカノール | CH3(CH2)8CH2OH | 158.28 |  | 1.4368 | ～ |  |  | 13.83 |  | 0.831 |  | 231
| 58 | 1,2-Dibromoethane | ⇒ see Ethylene Bromide | C2H4Br2 | 187.86 | 106-93-4 | 1.5379 | ～ | 1.5359 |  | 1.721 | 1.613 | 2.1686 | 4.76 | 38.4 | -119 | 20 | 1.721
| 59 | Dibutyl Phthalate | フタル酸エステル | 1,2-(C4H9OOC)2C6H4 | 278.35 | 84-74-2 | 1.49 | ～ | 1.5168 |  |  | 17.2 | 1.046 | 6.4 | 340 | -35 | 278.34
| 60 | 1,2-Dichlorobenzene | ジクロロベンゼン | C6H4Cl2 | 147 |  | 1.5514 | ～ |  |  |  | 1.324 | 1.3059 | 6.8281 | 180.48 | -17.01 | 98.96
| 61 | 0-Dichlorobenzene | ⇒ see 1,2-Dichlorobenzene | C6H4Cl2 | 147 |  | 1.5514 | ～ |  |  |  | 1.324 | 1.3059 | 6.8281 | 180.48 | -17.01 | 98.96
| 62 | 1,1-Dichloroethane | 二塩化エチレン・ジクロロエタン | CH3CHCl2 | 98.96 |  | 1.4166 | ～ |  |  | 0.4983 |  | 1.175 | 10.9 | 57.28 | -97.6 | 98.96
| 63 | 1,2-Dichloroethane | 二塩化エチレン | CH3ClCH2Cl | 98.96 |  | 1.4449 | ～ |  |  | 0.84 |  | 1.2569 | 10.45 | 83.48 | -35.4 | 98.96
| 64 | Dichloromenthane | ジクロロメタン・二塩化メチレン | CH2Cl2 | 84.94 | 75-09-2 | 1.4244 | ～ |  |  | 0.425 |  | 1.326 | 9.1 | 39.75 | -95.14 | 84.93
| 65 | 1,2-Dichloropropane | 1,2-ジクロロプロパン | CH3CHClCH2Cl | 112.99 |  | 1.4394 | ～ |  |  | 0.865 |  | 1.156 | 8.925 | 96.37 | -100.53
| 66 | Diethanolamine | ジエタノールアミン・ビスヒドロキシアミン | C4H11NO2 | 105.14 | 111-42-2 | 1.4753 | ～ |  |  |  |  | 1.088 | 3 | 268.8 | 28 | 105.14
| 67 | Di-Ethyl ether | ⇒ see Ether | C2H5OC2H5 | 74.12 | 60-29-7 | 1.35 | ～ | 1.3526 |  | 0.224 | 0.222 | 0.7138 | 4.3 | 34.6 | -123 | 20 | 0.233
| 68 | Diethyl Ketone | ⇒ see 3-Pentanone | CH3CH2COCH2CH3 | 86.13 | 96-22-0 | 1.3924 | ～ |  |  | 0.4799 |  | 0.8138 | 19.77 | 101.95 | -39.5
| 69 | DiethylaceticAcid | ⇒ see 2-Ethylbutyric Acid | (CH3CH2)2CHCOOH | 116.16 |  | 1.4179 | ～ |  |  |  |  | 0.9225 |  | 190 | -31.8
| 70 | Diethylamine | ジエチルアミン | (C2H5)2NH | 73.14 | 109-89-7 | 1.3864 | ～ |  |  | 0.3878 |  | 0.707 | 3.7 | 55.5 | -50 | 73.14
| 71 | Diethylene glycol | ジエチレングリコール（2,2'-oxydiethanol） | O(CH2CH2OH)2 | 106.2 | 111-46-6 | 1.4475 |  |  |  |  | 14 | 1.118 |  | 244.3 | -10.45
| 72 | Diethylene Oxide | ⇒ see THF | C4H8O | 72.1 | 109-99-9 | 1.405 | ～ | 1.4 |  | 0.456 |  | 0.8892 | 11 | 66 | -108.5 | 20 | 0.575
| 73 | Diisobutyl ketone | ジイソブチルケトン | {(CH3)2CHCH2}2CO | 142.23 | 108-83-8 | 1.412 | ～ |  |  | 0.9982 |  | 0.8082 |  | 169.5 | -41.5
| 74 | Diisopropylether | ⇒ see Isopropyｌ Ether | (CH3)2CHOCH(CH3)2 | 102.17 |  | 1.368 | ～ |  |  | 0.329 | 0.379 | 0.78 | 3.85 | 68.5 | -85 | 102.18
| 75 | Diisopropylideneacetone | ⇒ see Phorone | (CH3)2C：CHCOCH：C(CH3)2 | 138.21 | 504-20-1 | 1.4998 | ～ |  |  | 1.394 |  | 0.885 |  | 197.8 | 27.7
| 76 | 1,2-Dimethoxyethane | 1,2-ジメトキシエタン | CH3OCH2CH2OCH3 | 90.12 | 110-71-4 | 1.3813 | ～ |  |  |  |  | 0.863 |  | 83 | -58 | 90.12
| 77 | 2,6-Dimethyl-4-heptanone | ⇒ see Diisobutyl ketone | {(CH3)2CHCH2}2CO | 142.23 | 108-83-8 | 1.412 | ～ |  |  | 0.9982 |  | 0.8082 |  | 169.5 | -41.5
| 78 | Dimethyl ketone | ⇒ see Acetone | CH3COCH3 | 58.08 | 67-64-1 | 1.357 | ～ | 1.3589 | 0 | 0.306 | 0.316 | 0.7845 | 20.7 | 56.12 | -95
| 79 | Dimethyl Sulfate | 硫化ジメチル | (CH3)2SO4 | 126.13 | 77-78-1 | 1.3874 | ～ |  |  | 0.279 |  | 1.332 | 55 | 188 | -32 | 126.13
| 80 | Dimethyl sulfoxide(DMSO) | ジメチルスルフォオキシド | (CH3)2SO | 78.13 | 67-68-5 | 1.476 | ～ | 1.47 |  | 1.987 | 2 | 1.1014 |  | 189 | 18.5
| 81 | Dioxane | ジオキサン | C4H8O2 | 88.11 | 123-91-1 | 1.4175 | ～ |  |  |  |  | 1.033 | 2.2 | 101.1 | 11.8 | 88.11
| 82 | 1,4-Dioxacyclnhexane | ⇒ see Dioxane | C4H8O2 | 88.11 | 123-91-1 | 1.4175 | ～ |  |  |  |  | 1.033 | 2.2 | 101.1 | 11.8 | 88.11
| 83 | Dipentene | シペンテン・リモネン | C10H16 | 136.23 |  | 1.4784 | ～ |  |  |  |  | 0.8447 | 2.3 | 177.7 | -96.6
| 84 | dl-Limonene（リモネン） | ⇒ see Dipentene | C10H16 | 136.23 |  | 1.4784 | ～ |  |  |  |  | 0.8447 | 2.3 | 177.7 | -96.6
| 85 | ＤＭＦ | N,N-ジメチルフォルムアミド | HCON(CH3)2 | 73.09 | 68-12-2 | 1.4305 | ～ | 1.42 |  | 0.794 |  | 0.944 |  | 153 | -61 | 25 | 0.802
| 86 | DMSO | ⇒ see Dimethylsulfoxide | (CH3)2SO | 78.13 | 67-68-5 | 1.476 | ～ | 1.47 |  | 1.987 | 2 | 1.1014 |  | 189 | 18.5
| 87 | Ethanal | ⇒ see Acetahdehyde | CH3CHO | 44.05 | 75-07-0 | 1.3316 | ～ |  | 0 | 0.22 |  | 0.7834 | 22 | 20.8 | -124 | 10 | 0.255
| 88 | Ether(Di-Ethyl) | エーテル | C2H5OC2H5 | 74.12 | 60-29-7 | 1.35 | ～ | 1.3526 |  | 0.224 | 0.222 | 0.7138 | 4.3 | 34.6 | -123 | 20 | 0.233
| 89 | Ethyl Acetate | 酢酸エチル・エチルエステル | CH3COOC2H5 | 88.1 | 141-78-6 | 1.3722 | ～ | 1.3723 |  | 0.423 | 0.441 | 0.9003 | 6 | 77 | -83 | 20 | 0.455
| 90 | Ethyl Alcohol | エタノール・エチルアルコール | C2H5OH | 46.07 | 64-17-5 | 1.359 | ～ | 1.3624 |  | 1.074 | 1.125 | 0.789 | 25 | 78 | -117
| 91 | Ethyl Benzene | エチルベンゼン | C6H5C2H5 | 106.16 | 100-41-4 | 1.4959 | ～ | 1.49 |  | 0.631 | 0.64 | 0.867 | 2.5 | 136.18 | -94.97 | 17 | 0.691
| 92 | Ethyl Bromide | 臭化エチル | CH3CH2Br | 108.98 | 74-96-4 | 1.4239 | ～ |  |  | 0.374 | 0.402 | 1.4604 | 4.9 | 38.4 | -118.5 | 20 | 0.402
| 93 | Ethyl butyl ketone | ⇒ see 3-Heptanone | CH3CO(CH2)4CH3 | 114.18 | 106-35-4 | 1.4057 | ～ |  |  |  |  | 0.8183 |  | 147 | -39
| 94 | 2-Ethylbutyric Acid | ２－エチル酪酸・ジエチル酢酸 | (CH3CH2)2CHCOOH | 116.16 |  | 1.4179 | ～ |  |  |  |  | 0.9225 |  | 190 | -31.8
| 95 | Ethyl Chloride | 塩化クロル・クロロエタン | CH3CH2Cl | 64.52 |  | 1.3742 | ～ |  |  | 0.292 |  | 0.897 | 9.45 | 12.4 | -138.3
| 96 | Ethylidyne trichloride | ⇒ see Trichloroethane | CH3CCl3 | 133.42 | 71-55-6 | 1.4379 | ～ | 1.4377 |  | 0.793 |  | 1.339 | 7.5 | 74 | -32.62 | 20 | 0.2
| 97 | 1-Eethylhexylalcohol | ⇒ see 3-Heptanol | CH3CH(OH)(CH2)4CH3 | 116.2 |  | 1.418 | ～ | 1.421 | 0 | 3.955 | 7.1 | 0.8224 | 11.9 | 156.2
| 98 | Ethyl Iodide | エチルヨード | C2H5I | 155.97 | 75-03-6 | 1.5168 | ～ |  |  |  |  | 1.947 | 3.4 | 72 | -108 | 155.97
| 99 | 1-Ethyl-1-propanol | ⇒ see 3-Pentanol | CH3(CH2)4OH | 88.15 |  | 1.4057 | ～ | 1.5425 | 0 |  | 4.12 | 0.81574 |  | 115.6 | -78.2
| 100 | Ethyl propyl ketone | ⇒ see 3-Hexanone | CH3(CH2)2CO(CH2)2CH3 | 100.16 | 589-38-8 | 1.4004 | ～ | 1.4057 |  |  |  | 0.8118 |  | 147 | -39
| 101 | Ethylene Bromide | 二臭化エチレン・1,2-ジブロムエタン | C2H4Br2 | 187.86 | 106-93-4 | 1.5379 | ～ | 1.5359 |  | 1.721 | 1.613 | 2.1686 | 4.76 | 38.4 | -119 | 20 | 1.721
| 102 | Ethylene dichloride | ⇒ see 1,2-Dichloroethane | CH3ClCH2Cl | 98.96 |  | 1.4449 | ～ |  |  | 0.84 |  | 1.2569 | 10.45 | 83.48 | -35.4 | 98.96
| 103 | Ethylene glycol | エチレングリコール | HOCH2CH2OH | 62.07 | 107-21-1 | 1.431 | ～ | 1.4627 |  | 16.1 |  | 1.1135 | 38.7 | 193 | -12.6
| 104 | Ethylene glycol dimethyl ether | ⇒ see 1,2-Dimethoxyethane | CH3OCH2CH2OCH3 | 90.12 | 110-71-4 | 1.3813 | ～ |  |  |  |  | 0.863 |  | 83 | -58 | 90.12
| 105 | Ethylene Glycol(10%) | エチレングリコール | HOCH2CH2OH | 62.07 | 107-21-1 | 1.4318 | ～ | 1.4627 |  | 0.812 | [5 empty] | 20 | 0.812
| 106 | Ethylene Glycol(20%) | エチレングリコール | HOCH2CH2OH | 62.07 | 107-21-1 | 1.4318 | ～ | 1.4627 |  | 1.835 | [5 empty] | 20 | 1.835
| 107 | Ethylene Glycol(50%) | エチレングリコール | HOCH2CH2OH | 62.07 | 107-21-1 | 1.4318 | ～ | 1.4627 |  | 4.2 | [5 empty] | 20 | 4.2
| 108 | Ethylene Glycol(70%) | エチレングリコール | HOCH2CH2OH | 62.07 | 107-21-1 | 1.4318 | ～ | 1.4627 |  | 7.11 | [5 empty] | 20 | 7.11
| 109 | Ethylenediamine | エチレンジアミン（1,2-Ethylenediamine） | H2NCH2CH2NH2 | 60.11 | 107-15-3 | 1.4499 | ～ |  |  |  | 1.54 | 0.899 | 16 | 118 | 8.5 | 60.1
| 110 | Ethyliden dichloride | ⇒ see 1,1-Dichloroethane | CH3CHCl2 | 98.96 |  | 1.4166 | ～ |  |  | 0.4983 |  | 1.175 | 10.9 | 57.28 | -97.6 | 98.96
| 111 | Ethylidyne trichloride | ⇒ see TributyPhosphate | CH3CCl3 | 133.42 | 71-55-6 | 1.4379 | ～ | 1.4377 |  | 0.793 |  | 1.339 | 7.5 | 74 | -32.62 | 20 | 0.2
| 112 | Formamide | ホルムアミド | HCONH2 | 45.04 | 75-12-7 | 1.446 | ～ | 1.4472 |  | 3.343 | 3.3 | 1.1334 | 84 | 210.5 | 2.55
| 113 | Formic Acid | 蟻酸（ギサン） | CHOOH | 46.02 | 64-18-6 | 1.3714 | ～ | 1.3694 |  | 1.607 | 1.966 | 1.22 | 58 | 100.56 | 8.27 | 20 | 1.8
| 114 | Freon(11 and 113) | フレオン（商品名）・トリクロロフルオロメタン | CCl3F | 137.38 | 75-69-4 | 1.36 | ～ |  |  | 0.421 | 0.415 |  | 2.4 |  |  | 25 | 0.415
| 115 | Furfural | フルフラール | C5H4O2 | 96.08 | 98-01-1 | 1.526 | ～ | 1.5261 |  | 1.587 | 1.49 | 1.1594 | 42 | 161.8 | -39
| 116 | 2-Furaldehyde | ⇒ see Furfural | C5H4O2 | 96.08 | 98-01-1 | 1.526 | ～ | 1.5261 |  | 1.587 | 1.49 | 1.1594 | 42 | 161.8 | -39
| 117 | Glycerin(10wt%) | グリセリン（Glyceric Acide） | CH2OHCH(OH)COOH | 106.08 | 473-81-4 | 1.345 | ～ |  |  | 1.311 | 1.153 |  |  |  |  | 20 | 1.311
| 118 | Glycerin(20wt%) | グリセリン（Glyceric Acide） | CH2OHCH(OH)COOH | 106.08 | 473-81-4 | 1.357 | ～ |  |  | 1.769 | 1.542 |  |  |  |  | 20 | 1.769
| 119 | Glycerin(40wt%) | グリセリン（Glyceric Acide） | CH2OHCH(OH)COOH | 106.08 | 473-81-4 | 1.384 | ～ |  |  | 3.75 | 3.181 |  |  |  |  | 20 | 3.75
| 120 | Glycerin(100%)(Glyceric Acide) | グリセリン（Glyceric Acide） | CH2OHCH(OH)COOH | 106.08 | 473-81-4 | 1.4729 | ～ |  |  | - |  | 1.25 | 47 | 290 | 18 | 20 | 1490
| 121 | GLYCINE SOJA(Soybean Oil) | ツルマメ |  |  |  | 1.4729 | ～ | [5 empty] | 2.8
| 122 | 1-Heptane | ヘプタン（n-Hepatane） | CH3(CH2)5CH3 | 100.2 | 142-82-5 | 1.385 | ～ | 1.3878 | 0 | 0.387 | 0.386 | 0.6837 | 1.9 | 98.4 | -90.7
| 123 | 1-Heptanol | 1-ヘプタノール・ヘプチルアルコール | CH3(CH2)5CH2OH | 116.2 | 111-70-8 | 1.423 | ～ | 1.4249 | 0 | 5.81 |  | 0.8219 | 6.7 | 176.3
| 124 | 2-Heptanol | 2-ヘプタノール（1-Methylhexylalcohol） | CH3CH(OH)(CH2)4CH3 | 116.2 | 52390-72-4 | 1.418 | ～ | 1.421 | 0 | 3.955 |  | 0.8167 | 11.9 | 160.4
| 125 | 3-Heptanol | 3-ヘプタノール（1-Eethylhexylalcohol） | CH3CH(OH)(CH2)4CH3 | 116.2 |  | 1.418 | ～ | 1.421 | 0 | 3.955 | 7.1 | 0.8224 | 11.9 | 156.2
| 126 | 2-Heptanone | ２－ヘプタノン | CH3CO(CH2)4CH3 | 114.18 | 110-43-0 | 1.4088 | ～ | 1.411 |  | 0.8 | 0.766 | 0.8111 | 9.77 | 151 | -33
| 127 | 3-Heptanone | ３－ヘプタノン（Eethyl butyl Ketone） | CH3CO(CH2)4CH3 | 114.18 | 106-35-4 | 1.4057 | ～ |  |  |  |  | 0.8183 |  | 147 | -39
| 128 | 4-Heptanone | ４－ヘプタノン（Di-n-propyl Ketone） | CH3CO(CH2)4CH3 | 114.18 | 123-19-3 | 1.4069 | ～ | 1.4073 |  |  | 0.685 | 0.802 | 12.6 | 144 | -33
| 129 | Hexahydro benzene | ⇒ see Cyclohexane | C6H12 | 84.16 | 110-82-7 | 1.424 | ～ | 1.429 | 0 | 0.894 |  | 0.7739 | 2.02 | 80.7 | 6.5
| 130 | Hexahydro phenol | ⇒ see Cyclohexanol | C6H11-OH | 100.16 | 108-93-0 | 1.465 | ～ | 1.4641 | 0 | 57.5 |  | 0.9624 | 15 | 161 | 23
| 131 | Hexahydro toluene | ⇒ see Methyl Cyclohexane | C6H11CH3 | 98.19 | 101-43-9 | 1.4253 | ～ |  |  |  | 0.685 | 0.77 | 2 | 100.4 | -126.4 | 98.19
| 132 | 1-Hexane | ヘキサン・n-Hexane | CH3(CH2)4CH3 | 86.17 | 110-54-3 | 1.372 | ～ | 1.3754 | 0 | 0.3 | 0.294 | 0.6548 | 1.9 | 68 | -95
9 | 133 | 2,4-Hexanedione | 2,4-ヘキサンジオン | CH3CH2COCH2COCH3 | 114.14 | 3002-24-2 | 1.4518 | ～ |  |  |  |  | 0.936 |  | 161.2
11 | 134 | 3,4-Hexanedione | 3,4-ヘキサンジオン | CH3CH2COCOCH2CH3 | 114.14 | 4437-51-8 | 1.413 | ～ |  |  |  |  | 0.939 |  | 130 | -10
| 135 | 2-Hexanone | ２－ヘキサノン・ブチルメチルケトン | CH3(CH2)4COCH3 | 100.16 | 591-78-6 | 1.4007 | ～ | 1.4088 |  | 0.626 |  | 0.8113 | 16.43 | 151 | -35
| 136 | 3-Hexanone | ３－ヘキサノン | CH3(CH2)2CO(CH2)2CH3 | 100.16 | 589-38-8 | 1.4004 | ～ | 1.4057 |  |  |  | 0.8118 |  | 147 | -39
| 137 | 1-Hexanol | 1-ヘキサノール・Hexyl alcohol | CH3(CH2)4CH2OH | 102.17 | 111-27-3 | 1.416 | ～ | 1.4178 | 0 | 4.578 | 5.2 | 0.8136 | 13.3 | 157.1
| 138 | Hexanoic Acid | ⇒ see Caproic Acid | CH3(CH2)3CH2COOH | 116.16 |  | 1.4168 | ～ | 1.4148 |  | 3.525 | 2.511 | 0.923 | 2.63 | 205.7 | -3.95
| 139 | Hexone | ヘキソン | CH3COCH2CH(CH3)2 | 100.16 | 108-10-1 | 1.3962 | ～ | 1.396 |  | 0.545 | 0.542 | 0.7965 | 13.11 | 118 | -80.4 | 20 | 0.579
| 140 | Iso-amyl acetate | ⇒ see Isopentyl Acetate | CH3COO(CH2)CH(CH3)2 | 130.18 |  | 1.4007 | ～ |  |  | 0.872 |  | 0.8719 | 4.63 | 142 | -78.5
| 141 | Iso Butyl Alcohol | イソブチルアルコール | (CH3)2CHCH2OH | 74.12 | 78-92-2 | 1.395 | ～ | 1.3968 |  | 3.096 |  | 0.8063 | 18.7 | 107.9 | -108
| 142 | iso-Butyric Acid | イソ酪酸・iso-Butanoic Acid | （CH3）2CHCOOH | 88.11 |  | 1.3953 | ～ |  |  |  | 1.213 |  | 2.73 | 154.7 | -46.1
| 143 | Iso-pentane | イソペンタン | CH3CH2CH2CH2CH3 | 72.15 | 78-78-4 | 1.3537 | ～ | 1.355 |  | 0.214 |  | 0.6201 | 1.8 |  |  | 20 | 0.223
| 144 | Iso-pentyl Acetate | 酢酸イソペンチル | CH3COO(CH2)CH(CH3)2 | 130.18 |  | 1.4007 | ～ |  |  | 0.872 |  | 0.8719 | 4.63 | 142 | -78.5
| 145 | Iso-Propyl acetate | 酢酸イソプロピル | CH3COOCH(CH3)2 | 102.13 | 75-98-9 | 1.3931 | ～ | 1.377 |  | 0.501 | 0.569 | 0.905 | 6.3 | 89 | -73.4 | 20 | 0.525
| 146 | Iso-Propyl acetone | ⇒ see Methyl isobutyl ketone | CH3COCH2CH(CH3)2 | 100.16 | 108-10-1 | 1.3962 | ～ | 1.396 |  | 0.545 | 0.542 | 0.7965 | 13.11 | 118 | -80.4 | 20 | 0.579
| 147 | Iso-propyl Alcohol (ＩＰＡ) | イソプロピルアルコール・2-プロパノール(2-Propanol) | CH3CHOHCH3 | 60.09 | 67-63-0 | 1.374 | ～ | 1.3776 |  | 2.038 |  | 0.7809 | 18 | 82.5 | -88.8
| 148 | Iso-propyl chloride | 塩化イソプロピル | CH3CHClCH3 | 78.54 |  | 1.3777 | ～ |  |  | 0.322 |  | 0.8617 | 9.82 | 35.74 | -117.18
| 149 | Iso-propyｌ Ether | ジイソプロピルエーテル | (CH3)2CHOCH(CH3)2 | 102.17 |  | 1.368 | ～ |  |  | 0.329 | 0.379 | 0.78 | 3.85 | 68.5 | -85 | 102.18
| 150 | Iso-propyl benzene | ⇒ see Cumene | CH3CCH3－C6H6 | 120.2 |  | 1.4914 | ～ |  |  |  | 0.737 | 0.85751 | 2.38 | 152.3 | -96.03
| 151 | Iso-propylidene acetone | ⇒ see Mesityl Oxide | (CH3)2C:CHCOCH3 | 98.14 | 141-79-7 | 1.444 | ～ | 1.4458 |  |  | 0.6755 | 0.8653 | 15.6 | 130 | -59
| 152 | iso-Valeric Acid | イソ吉草酸 | (CH3)2CHCH2COOH | 102.13 |  | 1.4063 | ～ | 1.4022 |  | 2.731 | 1.967 | 0.9308 |  | 176.5 | -29.3
| 153 | Kerosine | ケロシン・灯油 |  |  | 742-81-0 | 1.44 | ～ |  |  | 2 |  | 0.8 | 1.8
| 154 | m-Bromoaniline | ブロモアニリン | NH2-C6H4-Br | 172.04 | 591-19-5 | 1.626 | ～ |  |  | 6.81 |  | 1.5793 | 13 |  |  | 20 | 6.81
| 155 | m-Toluidine | m-トルイジン | C6H4(-CH3)-NH3 | 107.15 | 108-44-1 | 1.5681 | ～ | 1.5711 |  | 3.306 | 2.741 | 0.9889 | 5.95 | 203 | -31.5 | 20 | 0.39
| 156 | m-Xylene | ｍ－キシレン | C6H4(CH3)2 | 106.16 | 108-38-3 | 1.4972 | ～ | 1.4946 |  | 0.581 | 0.579 | 0.8642 | 2.4 | 139.13 | -47.87 | 15 | 0.65
| 157 | MEK(Methyl Ethyl Ketone) | メチルエチルケトン | CH3COCH2CH3 | 72.1 | 78-93-3 | 1.377 | ～ | 1.38 |  | 0.405 |  | 0.7999 | 18.4 | 79.64 | -86.69
| 158 | Mesityl Oxide | メシチルオキシド・イソプロピリデンアセトン | (CH3)2C:CHCOCH3 | 98.14 | 141-79-7 | 1.444 | ～ | 1.4458 |  |  | 0.6755 | 0.8653 | 15.6 | 130 | -59
| 159 | Methanol | メタノール・メチルアルコール | CH3OH | 32.04 | 67-56-1 | 1.326 | ～ | 1.3312 |  | 0.544 | 0.547 | 0.7914 | 33.6 | 64.7 | -98
| 160 | Methyl acetate | 酢酸メチル | CH3COOCH3 | 74.08 | 79-20-9 | 1.3614 | ～ | 1.3594 |  | 0.364 | 0.385 | 0.9342 | 6.68 | 58 | -99 | 20 | 0.381
| 161 | Methyl Cyclohexane | メチルシクロヘキサン | C6H11CH3 | 98.19 | 101-43-9 | 1.4253 | ～ |  |  |  | 0.685 | 0.77 | 2 | 100.4 | -126.4 | 98.19
| 162 | Methyl Cyclohexanone | メチルシクロヘキサノン | ＣＨ３Ｃ６Ｈ９O | 112.17 | 589-92-4 | 1.4451 | ～ | 1.4485 |  |  | 1.78 | 0.9138 |  | 170 | -40.6
1 | 163 | 4-Methyl Cyclohexanone | ⇒ see Methyl Cyclohexanone | ＣＨ３Ｃ６Ｈ９O | 112.17 | 589-92-4 | 1.4451 | ～ | 1.4485 |  |  | 1.78 | 0.9138 |  | 170 | -40.6
| 164 | Methyl dichloride | ⇒ see Methylene Chloride | CH2Cl2 | 84.94 | 75-09-2 | 1.4242 | ～ | 1.4237 |  | 0.413 |  | 1.3266 | 12.9 |  |  | 15 | 0.449
| 165 | Methyl hexyl alcohol | ⇒ see 2-Heptanol | CH3CH(OH)(CH2)4CH3 | 116.2 | 52390-72-4 | 1.418 | ～ | 1.421 | 0 | 3.955 |  | 0.8167 | 11.9 | 160.4
| 166 | Methy Iodide | ヨウ素メチル | CH3I | 141.95 | 74-88-4 | 1.538 | ～ | 1.5293 |  | 0.469 |  | 2.279 | 7 | 42.5 | -66.5 | 20 | 0.5
| 167 | Methyl Isobutyl Ketone (Iso propyl acetone) | ⇒ see Hexone | CH3COCH2CH(CH3)2 | 100.16 | 108-10-1 | 1.3962 | ～ | 1.396 |  | 0.545 | 0.542 | 0.7965 | 13.11 | 118 | -80.4 | 20 | 0.579
| 168 | Methyl phenyl ether | ⇒ see Anisole | C6H5OCH3 | 108.13 | 100-66-3 | 1.5174 | ～ | 1.5179 | 0 | 1.056 |  | 0.994 | 4.3 |  |  | 20 | 1.32
| 169 | Methyl phenyl ketone | ⇒ see Acetophenone | C6H5COCH3 | 120.15 | 122-78-1 | 1.5255 | ～ | 1.5342 | 0 | 1.681 | 1.62 | 1.0272 | 17.4 | 202 | 18.5 | 20 | 1.8
| 170 | Methyl pentyl Ketone | ⇒ see 2-Heptanone | CH3CO(CH2)4CH3 | 114.18 | 110-43-0 | 1.4088 | ～ | 1.411 |  | 0.8 | 0.766 | 0.8111 | 9.77 | 151 | -33
| 171 | 2-Methyl-1-propanol | ⇒ see Iso Butyl Alcohol | (CH3)2CHCH2OH | 74.12 | 78-92-2 | 1.395 | ～ | 1.3968 |  | 3.096 |  | 0.8063 | 18.7 | 107.9 | -108
| 172 | 2-Methyl-2-propanol | ⇒ see tert-Butyl Alcohol | (CH3)3COH | 74.12 | 75-65-0 | 1.3847 | ～ |  |  |  | 3.35 | 0.786 | 11.5 | 82.4 | 24 | 74.12
| 173 | Methyl Propyl Ketone | ⇒ see 2-Pentanone | CH3CH2CH2COCH3 | 86.13 | 107-87-9 | 1.3895 | ～ |  |  |  |  | 0.8089 | 21.96 | 102.26 | -76.8
| 174 | Methyl sulfide | ⇒ see Dimethyl Sulfate | (CH3)2SO4 | 126.13 | 77-78-1 | 1.3874 | ～ |  |  | 0.279 |  | 1.332 | 55 | 188 | -32 | 126.13
| 175 | Methyl chloride | ⇒ see Chloromethane | CH3Cl | 50.49 |  | 1.3712 | ～ |  |  | 0.298 |  | 0.92 | 12.93 | -23.73 | -97.7
| 176 | Methylene Chloride | ジクロロメタン・二塩化メチレン | CH2Cl2 | 84.94 | 75-09-2 | 1.4242 | ～ | 1.4237 |  | 0.413 |  | 1.3266 | 12.9 |  |  | 15 | 0.449
| 177 | Monochloro benzene | ⇒ see Chlorobenzene | C6H5Cl | 112.56 | 108-90-7 | 1.5241 | ～ | 1.5248 | 0 | 0.753 |  | 1.1058 | 5.71 | 132 | -45 | 20 | 0.7991
| 178 | n-Amyl Alcohol | ⇒ see 1-Pentanol | CH3(CH2)4OH | 88.15 | 71-41-0 | 1.408 | ～ | 1.5425 | 0 | 3.619 |  | 0.8144 | 13.9 | 138 | -78.2
| 179 | n-Butyl Acetate | 酢酸ブチル | CH3COO(CH2)3CH3 | 116.16 | 123-86-4 | 1.3951 | ～ | 1.3941 |  | 0.734 |  | 0.882 | 5 | 126 | -77 | 116.16
| 180 | n-butyl Alcohol | ⇒ see 1-Butyl Alcohol | CH3CH2CH2CH2OH | 74.12 | 71-36-3 | 1.398 | ～ | 1.3993 | 0 | 2.544 |  | 0.8098 | 17.8 | 118 | 89
| 181 | n-Decane | デカン | C10H22 | 142.28 | 124-18-5 | 1.4102 | ～ | 1.412 |  | 0.838 |  | 0.73 | 2 |  |  | 20 | 0.92
| 182 | n-Decyl Alcohol | ⇒ see 1-Decanol | CH3(CH2)8CH2OH | 158.28 | 112-30-1 | 1.4368 | ～ |  |  | 13.83 |  | 0.831 |  | 231
| 183 | n-Heptyl Alcohol | ⇒ see 1-Heptanol | CH3(CH2)5CH2OH | 116.2 | 111-70-8 | 1.423 | ～ | 1.4249 | 0 | 5.81 |  | 0.8219 | 6.7 | 176.3
| 184 | n-Methyl pyrrolidone(NMP) | N-メチル-2-ピロリドン (N-methylpyrrolidone、NMP) | C5H9NO | 99.13 | 872-50-4 | 1.4684 |  |  |  |  | 1.7 | 32 | 1.03 | 202 | -24
| 185 | n-Nonane | ノナン | C9H20 | 128.26 | 111-84-2 | 1.4054 | ～ | 1.4031 |  | 0.716 | 0.6696 | 0.7176 | 2 | 150.79 | -53.519 | 20 | 0.711
| 186 | n-Octane | n-オクタン | C8H18 | 114.22 | 111-65-9 | 1.3974 | ～ | 1.3975 |  | 0.508 |  | 0.6986 | 2 | 125.665 | -56.795 | 20 | 0.542
| 187 | n-Pentane | ペンタン | CH3CH2CH2CH2CH3 | 72.15 | 109-66-0 | 1.3575 | ～ | 1.357 |  | 0.224 |  | 0.6262 | 1.84 | 36.1 | -130 | 0 | 0.277
| 188 | n-Propyl acetate | 酢酸プロピル | CH3COOCH2CH2CH3 | 102.13 | 109-60-4 | 1.3842 | ～ | 1.384 |  | 0.544 | 0.585 | 0.8878 | 6.3 | 101.55 | -92.5 | 20 | 0.537
| 189 | N,N-Dimethylacetamide | N,N-ジメチルアセトアミド | CH3CON(CH3)2 | 87.12 | 127-19-5 | 1.4373 | ～ |  |  |  |  | 0.943 |  | 166 | -20 | 87.14
| 190 | n,n-Dimethylaniline | N,N-ジメチルアニリン | C6H5N(CH3)2 | 121.18 | 121-69-7 | 1.5582 | ～ |  |  | 1.3 |  | 0.9557 | 4.4 |  |  | 20 | 1.41
| 191 | n,n-Dimethylformamide | ⇒ see DMF | HCON(CH3)2 | 73.09 | 68-12-2 | 1.4305 | ～ | 1.42 |  | 0.794 |  | 0.944 |  | 153 | -61 | 25 | 0.802
| 192 | Nitrobenzene | ニトロベンゼン | C6H5NO2 | 123.11 | 98-95-3 | 1.5562 | ～ | 1.5529 |  | 1.863 |  | 1.2037 | 35 | 210.8 | 5.7 | 20 | 2
| 193 | Nitroethane | ニトロエタン | CH3CH2NO2 | 75.07 |  | 1.3916 | ～ |  |  |  | 0.661 | 1.041 | 28.06 | 114 | -89.5
| 194 | Nitromethane | ニトロメタン | CH3NO2 | 61.04 | 75-52-5 | 1.382 | ～ | 1.3818 |  | 0.63 | 0.62 | 1.1371 | 39.4 | 100.8 | -28.5
| 195 | Nitropropane | ニトロプロパン | CH3CH2NO2CH3 | 89.1 | 108-03-2 | 1.3941 | ～ | 1.3944 |  |  | 0.75 | 0.9821 | 25.52 | 120.3 | -93
| 196 | NMP | ⇒ see N-methylpyrolidone | C3H9NO | 99.13 | 872-50-4 | 1.4684 |  |  |  |  | 1.023 | 1.028 | 1.03 | 202 | -24
| 197 | 1-Nonanol | 1-ノナノール・n-Nonylalcohol | CH3(CH2)7CH2OH | 144.25 |  | 1.4311 | ～ |  |  | 14.3 |  | 0.8269 |  | 214
| 198 | Norpar 15 | ノルパー15 |  |  |  | 1.429 | ～
| 199 | o-Dichlorobenzene | ジクロロベンゼン | C6H4Cl2 | 147 | 95-50-1 | 1.5515 | ～ |  |  |  |  | 1.306 | 99 | 180.5 | -17.6 | 147.01
| 200 | o-Nitrotoluene | ニトロトルエン | C6H4CH3NO2 | 137.13 | 622-42-4 | 1.5323 | ～ | 1.5474 |  | - |  | 1.1596 | 1.96 |  |  | 20 | 2.37
| 201 | o-Toluidine | O-トルイジン | C6H4(-CH3)-NH3 | 107.15 |  | 1.5728 | ～ | 1.5711 |  | 3.306 | 3.39 | 0.9889 | 6 | 200.7 | -24.4 | 20 | 0.39
| 202 | o-Toluidine(Mrthylaniline) | トルイジン | C6H4(-CH3)-NH3 | 107.15 | 95-53-4 | 1.5725 | ～ | 1.5728 |  | 3.823 |  | 0.9984 | 6 |  |  | 20 | 0.39
| 203 | o-Xylene | Ｏ－キシレン | C6H4(CH3)2 | 106.16 | 95-47-6 | 1.5055 | ～ | 1.5029 |  | 0.76 | 0.754 | 0.8802 | 2.6 | 144.411 | -25.182 | 16 | 0.876
| 204 | 1-Octanol | オクタノール・n-Octylalcohol | CH3(CH2)6CH2OH | 130.22 | 111-87-5 | 1.427 | ～ | 1.4295 | 0 | 7.288 |  | 0.8262 | 10 | 194 | -16.5
| 205 | Octanoic Acid | ⇒ see Caprylic Acid | CH3(CH2)5CH2COOH | 144.21 | 34893-92-0 | 1.428 | ～ | 1.4261 |  | 5.828 | 4.69 | 0.9106 | 2.45 | 239.9 | 16.51
| 206 | Oleic Acid | オレイン酸 | CH3(CH2)7CH:CH(CH2)7COOH | 282.47 | 112-80-1 | 1.4599 | ～ | 1.4544 |  | 38.8 | 27.64 | 0.887 | 2.46 | 195 | 16.3
| 207 | p-Toluidine | p-トルイジン | C6H4(-CH3)-NH3 | 107.15 | 106-49-0 | 1.5532 | ～ | 1.5711 |  | 3.306 | 1.945 | 0.9889 | 4.98 | 200.4 | 44 | 20 | 0.39
| 208 | p-Toluidine | トルイジン | C6H4(-CH3)-NH3 | 107.15 | 106-49-0 | 1.5534 | ～ | 1.5532 |  | 2.042 |  | 0.9619 | 5 | 200 | 41 | 20 | 0.39
| 209 | p-Xylene | ｐ－キシレン | C6H4(CH3)2 | 106.16 | 106-42-3 | 1.493 | ～ | 1.4958 |  | 0.603 | 0.603 | 0.8611 | 2.3 | 137 | 13.26
| 210 | PEG(Polyethylene glycol) | ポリエチレングリコール | H(OCH2CH2)nOH |  | 25322-68-3 | 1.46 | ～
| 211 | 2,4-Pentanedione | ペンタンジオン | CH3COCH2COCH3 | 100.12 | 123-54-6 | 1.4512 | ～ |  |  |  |  | 0.975 | 25.7 | 140.5 | 23 | 100.1
| 212 | 1-Pentanol | ペンタノール・ｎ－アミルアルコール | CH3(CH2)4OH | 88.15 | 71-41-0 | 1.408 | ～ | 1.5425 | 0 | 3.619 |  | 0.8144 | 13.9 | 138 | -78.2
| 213 | 2-Pentanol | 2-ペンタノール・sec－アミルアルコール(sec-Amyl Alcohol) | CH3(CH2)4OH | 88.15 |  | 1.4053 | ～ | 1.5425 | 0 | 5.13 |  | 0.81034 |  | 119.3 | -78.2
| 214 | 3-Pentanol | 3-ペンタノール | CH3(CH2)4OH | 88.15 |  | 1.4057 | ～ | 1.5425 | 0 |  | 4.12 | 0.81574 |  | 115.6 | -78.2
| 215 | 2-Pentanone | ２－ペンタノン | CH3CH2CH2COCH3 | 86.13 | 107-87-9 | 1.3895 | ～ |  |  |  |  | 0.8089 | 21.96 | 102.26 | -76.8
| 216 | 3-Pentanone | ３－ペンタノン | CH3CH2COCH2CH3 | 86.13 | 96-22-0 | 1.3924 | ～ |  |  | 0.4799 |  | 0.8138 | 19.77 | 101.95 | -39.5
| 217 | Pentyl Acetate | ⇒ see Amyl Acetate(iso) | CH3COOCCH11 | 130.19 | 628-63-7 | 1.4012 | ～ | 1.4023 |  | 0.924 |  | 0.876 | 25 | 142 | -79 | 130.18
| 218 | Perchloroethylene | ⇒ see Tetrachloroethylene | CCl2:CCl2 | 165.83 |  | 1.5044 | ～ |  |  | 0.88 |  | 1.623 | 2.5 | 121 | -22 | 165.85
| 219 | Phenol | フェノール・石炭酸(Calboric Acid) | C6H5OH | 94.11 | 108-95-2 | 1.5418 | ～ |  |  | 11.04 |  | 1.0576 | 2.92 | 181.75 | 40.9
| 220 | Phorone | ホロン | (CH3)2C：CHCOCH：C(CH3)2 | 138.21 | 504-20-1 | 1.4998 | ～ |  |  | 1.394 |  | 0.885 |  | 197.8 | 27.7
| 221 | phosphoric esters | ⇒ see TributyPhosphate | (C4H9)3PO4 | 266.32 | 126-73-8 | 1.4224 | ～ |  |  |  |  | 0.973 | 8 | 289 | -79 | 266.32
| 222 | Phthalic Esters | ⇒ see Dibutyl Phthalate | 1,2-(C4H9OOC)2C6H4 | 278.35 | 84-74-2 | 1.49 | ～ | 1.5168 |  |  | 17.2 | 1.046 | 6.4 | 340 | -35 | 278.34
| 223 | α－Pinene | αピネン・2-Pinene | C10H16O2 | 136.23 | 7785-26-4 | 1.4658 | ～ | 1.479 |  | 1.4 |  | 0.8582 | 2.258 | 156 | -64
| 224 | Pivalic Acid | ピバル酸 | (CH3)3CCOOH | 102.13 | 75-98-9 | 1.3931 | ～ |  |  |  |  | 0.905 |  | 163.7 | 35.3
| 224 | 1-Propanol | プロピルアルコールpropyl Alcohol | CH3CH2CH2OH | 60.09 | 71-23-8 | 1.383 | ～ | 1.3854 |  | 1.945 |  | 0.7997 | 20.1 | 97.1 | -127
| 225 | 2-Propanol | ⇒ see Isopropyl Alcohol (ＩＰＡ) | CH3CHOHCH3 | 60.09 | 67-63-0 | 1.374 | ～ | 1.3776 |  | 2.038 |  | 0.7809 | 18 | 82.5 | -88.8
| 226 | 2-Propen-1-ol | ⇒ see Allyl Alcohol | CH2=CHCH2OH | 58.08 | 107-18-6 | 1.4135 | ～ |  | 0 | 1.218 | 1.072 | 0.854 | 22 | 97 |  | 20 | 1.363
| 227 | 2-Propenal、3-phenyl | ⇒ see trans-Cinnam aldenhyde | C6H5CH=CHCHO | 132.15 | 1504-58-1 | 1.5873 | ～ | 1.61 |  | - |  | 1.07 | 16.9
| 228 | 1-Propanol(n-Propyl Alcohol) | プロパノール・プロピルアルコール | CH3CH2CH2OH | 60.09 | 71-23-8 | 1.383 | ～ | 1.3854 | 0 | 1.945 |  | 0.7997 | 20.1 | 97.1 | -127
| 229 | Propionic Acid | プロピオン酸 | CH3CH2COOH | 74.08 | 79-09-4 | 1.3808 | ～ | 1.3843 |  | 1.175 | 0.958 | 0.993 | 3.435 | 141.1 | -20.7
| 230 | Propionic Anhydride | 無水プロピオン酸 | CH3CH2CO－O－COCH2CH3 | 130.14 | 123-62-6 | 1.4045 | ～ |  |  | 1.144 | 1.061 | 1.0057 | 18.3 | 169 | -43
| 231 | Propyl Bromide | 臭化プロピル | CH3CH2CH2Br | 122.99 | 106-94-5 | 1.4343 | ～ | 1.4341 |  | 0.489 |  | 1.3537 | 7.2 | 70.97 | -109.8 | 20 | 0.524
| 232 | Propylene Dichloride(DCP) | ⇒ see 1,2-Dichloropropane | CH3CHClCH2Cl | 112.99 |  | 1.4394 | ～ |  |  | 0.865 |  | 1.156 | 8.925 | 96.37 | -100.53
| 233 | Propylene Glycol(10%) | プロピレングリコ－ル | CH3CHOHCH2OH | 76.09 | 57-55-6 | 1.344 | ～ | [8 empty] | 20 | 1.5
| 234 | Propylene Glycol(100%) | プロピレングリコ－ル | CH3CHOHCH2OH | 76.09 | 57-55-6 | 1.4324 | ～ | 1.433 |  | 40.4 |  | 1.0361 |  |  |  | 20 | 56
| 235 | Propylene Glycol(20%) | プロピレングリコ－ル | CH3CHOHCH2OH | 76.09 | 57-55-6 | 1.355 | ～ | [8 empty] | 20 | 2.18
| 236 | Propylene Glycol(30%) | プロピレングリコ－ル | CH3CHOHCH2OH | 76.09 | 57-55-6 | 1.367 | ～ | [8 empty] | 20 | 3
| 237 | Propylene Oxide | プロピレンオキサイド | C3H6O | 58.08 | 75-56-9 | - | ～ |  |  |  |  | 0.83 | 11.9 | 34 | -112 | 58.08
| 238 | 2-Pyrrolidone | 2-ピロリドン | CH2CH2CH2NHCO | 85.11 | 616-45-5 | 1.485 | ～ | 1.488 |  |  | 13.3 | 1.107 |  | 245 | 25
| 239 | Pyridine | ピリジン | C5H5N | 79.1 | 110-86-1 | 1.507 | ～ | 1.5095 |  | 0.879 |  | 0.9819 | 12.5 | 115 | -42
| 240 | Styrene | スチレン・ビニルベンゼン | C6H5CH=CH2 | 104.14 | 100-42-5 | 1.545 | ～ | 1.55 |  | 0.695 | 0.696 | 0.906 | 2.4 | 145.14 | -30.628
| 241 | Sulfuric Acid | 硫酸 | H2O4S | 98.08 | 7664-93-9 | 1.427 | ～ | 1.834 |  |  |  |  | 8.4
| 242 | tert-Butyl Alcohol | tertブチルアルコール | (CH3)3COH | 74.12 | 75-65-0 | 1.3847 | ～ |  |  |  | 3.35 | 0.786 | 11.5 | 82.4 | 24 | 74.12
| 243 | tert-Butyl Chloride | 塩化 tert-ブチル・２－クロロー２－メチルプロパン | (CH3)3CCl | 92.57 | 513-36-0 | 1.3857 | ～ |  |  | 0.543 |  | 0.842 | 9.961 | 50.7 | -25.4
| 244 | 2,2,4-Trimethylpentane | トリメチルペンタン | C8H18 | 114.23 | 540-84-1 | 1.3916 | ～ |  |  |  |  | 0.692 | 1.94 | 109.8 | -112.27 | 114.23
| 245 | 1,1,2,2-Tetrabromoethane | テトラブロモエタン | C2H2Br4 | 345.65 | 79-27-6 | 1.638 | ～ |  |  |  |  | 2.964 | 7 | 151 | -1 | 345.7
| 246 | 1,1,2,2-Tetrachloroethane | 1,1,2,2-テトラクロロエタン | C2H2Cl4 | 167.85 | 630-25-1 | 1.4944 | ～ |  |  | 1.77 |  | 1.586 | 7 | 146.5 | -43 | 167.86
| 247 | Tetrachloroethylene | テトラクロロエチレン | CCl2:CCl2 | 165.83 | 127-18-4 | 1.5044 | ～ |  |  | 0.88 |  | 1.623 | 2.5 | 121 | -22 | 165.85
| 248 | Tetrachloromethane | ⇒ see Carbon Terachloride | CCl4 | 153.84 | 56-23-5 | 1.459 | ～ | 1.463 | 0 | 0.908 |  | 1.594 | 2.24 | 76.7 | 23
| 249 | Tetradecane | テトラデカン | CH3(CH2)12CH3 | 198.39 | 629-59-4 | 1.429 | ～ |  |  | 2.128 |  | 0.7628 | 4.7 |  |  | 20 | 2.31
| 250 | Tetrahydrobenzene | ⇒ see Cyclohexene | C6H10 | 82.14 | 110-83-8 | 1.4465 | ～ | 1.4451 | 0 | 0.625 |  | 0.811 | 2.2 | 81 | 7 | 20 | 0.696
| 251 | Tetrahydrofuran(Diethylene Oxide) | ⇒ see THF | C4H8O | 72.1 | 109-99-9 | 1.405 | ～ | 1.4 |  | 0.456 |  | 0.8892 | 11 | 66 | -108.5 | 20 | 0.575
| 252 | THF | テトラヒドロフラン | C4H8O | 72.1 | 109-99-9 | 1.405 | ～ | 1.4 |  | 0.456 |  | 0.8892 | 11 | 66 | -108.5 | 20 | 0.575
| 253 | Toluene | トルエン・Toluol（トルオール） | C6H5CH3 | 92.13 | 108-88-3 | 1.493 | ～ | 1.4969 |  | 0.56 |  | 0.8669 | 2.4 | 110.6 | -95
| 254 | trans-Cinnam aldenhyde | 2-プロペネル | C6H5CH=CHCHO | 132.15 | 1504-58-1 | 1.5873 | ～ | 1.61 |  | - |  | 1.07 | 16.9
| 255 | Tribromomethane | ⇒ see Bromoform | CHBr3 | 252.77 | 75-25-2 | 1.6005 | ～ | 1.598 | 0 | 1.857 | 1.89 | 2.899 | 4.4 | 150 | 6.5 | 15 | 2.15
| 256 | TributyPhosphate | リン酸エステル | (C4H9)3PO4 | 266.32 | 126-73-8 | 1.4224 | ～ |  |  |  |  | 0.973 | 8 | 289 | -79 | 266.32
| 257 | Trichloroethane | 1,1,1-トリクロロエタン・三塩化エチリジン | CH3CCl3 | 133.42 | 71-55-6 | 1.4379 | ～ | 1.4377 |  | 0.793 |  | 1.339 | 7.5 | 74 | -32.62 | 20 | 0.2
| 258 | Trichloroethylene | トリクロロレチレン | CCl2=CHCl | 131.39 | 79-01-6 | 1.4784 | ～ |  |  |  |  | 1.465 | 3.4 | 86.7 | -73 | 131.39
| 259 | Trichlorofluoromethane | トリクロロフルオロメタン | CCl3F | 137.38 | 1717-00-6 | 1.36 | ～ |  |  |  | 0.42 | 1.25 | 2.28 | 23.8 | -111 | 20 | 0.72
| 260 | Trichloromethane | ⇒ see Chloroform | CHCl3 | 119.39 | 67-66-3 | 1.444 | ～ | 1.424 | 0 | 1.4464 | 0.542 | 1.4832 | 4.81 | 61.2 | -63.5
| 261 | Trietylamine | トリエチルアミン | (C2H5)3N | 101.19 | 121-44-8 | 1.4003 | ～ |  |  |  | 0.323 | 0.723 | 2.4 | 89.5 | -115 | 101.19
| 262 | Trimethyl acetic acid | ⇒ see Pivalic Acid | (CH3)3CCOOH | 102.13 | 75-98-9 | 1.3931 | ～ |  |  |  |  | 0.905 |  | 163.7 | 35.3
| 263 | Vinyl Benzene | ⇒ see Styrene | C6H5CH=CH2 | 104.14 | 100-42-5 | 1.545 | ～ | 1.55 |  | 0.695 | 0.696 | 0.906 | 2.4 | 145.14 | -30.628
| 264 | Water | 精製水 | H2O | 18.01 | 7732-18-5 | 1.333 | ～ | 1.33 |  | 1.005 |  |  | 78.87 | 100 | 0
| 265 | フレオン(Freon商)、ダイフロン(Daiflon商) | ⇒ see Trichlorofluoromethane | CCl3F | 137.38 | 1717-00-6 | 1.36 | ～ |  |  |  | 0.42 | 1.25 | 2.28 | 23.8 | -111 | 20 | 0.72
| 1 | arachis oil, earthnut oil, katchung oil, maize oil | コーン油 |  |  |  |  | ～
| 2 | banks oil, morrhua oil | banks oil, morrhua oil |  |  |  |  | ～
| 3 | bayberry or myrtle wax | マートル油orヤチヤナギ油 |  |  |  |  | ～
| 4 | Borago officinalis oil | ボリジ油 |  |  |  |  | ～
| 5 | Brazil nut oil | ブラジルナッツ油 |  |  |  |  | ～
| 6 | candle nut oil | ククイナッツ油 |  |  |  |  | ～
| 7 | Castor oil | キャスター油・ひまし油 |  |  |  | 1.477 | ～ |  | 0 |  | 600 |  | 10.3 |  |  | 25 | 600
| 8 | China wood oil, tung oil | 桐油 |  |  |  |  | ～
| 9 | Chinese bean oil, soybean oil | 大豆油 |  |  |  |  | ～
| 10 | Chinese vegetable tallow | ナンキンハゼ油 |  |  |  |  | ～
| 11 | COCOA BUTTER | ココアバター |  |  |  | 1.4568 | ～
| 12 | COCONUT OIL | ココナッツ油 |  |  |  | 1.4493 | ～
| 13 | Cocos nucifera oil | ココナッツ油 |  |  |  |  | ～
| 14 | COD-LIVER OIL | 鱈肝油 |  |  |  | 1.481 | ～
| 15 | COFFEE DUST | コーヒー糟 |  |  |  | 1.53 | ～
| 16 | CORN OIL(Zea Mays) | トウモロコシ油 |  |  |  | 1.4734 | ～ | [5 empty] | 1.8
| 17 | Corylus avellana oil | ヘーゼルナッツ油 |  |  |  |  | ～
| 18 | COTTON SEED OIL | 綿種子油 |  |  |  | 1.4735 | ～ | [5 empty] | 3.1
| 19 | Cucurbita pepo oil | パンプキンシード油 |  |  |  |  | ～
| 20 | Florence oil, lovvu oil, Glotrnvr oil, olium olivate | オリーブ油 |  |  |  |  | ～
| 21 | gigely oil, teal oil | gigely oil, teal oil |  |  |  |  | ～
| 22 | grapefruit seed oil, Vitis vinifera oil (varies widely) | グレープフルーツシード油 |  |  |  |  | ～
| 23 | Hellanthus annuus oil | ひまわり油 |  |  |  |  | ～
| 24 | herring oil, fish oil | にしん油 |  |  |  | 1.461 | ～
| 25 | INTRALIPID | 静脈注射用イントラリピッド |  |  |  | 1.46 | ～
| 26 | Isopar G | アイソパーＧ（商品名） |  |  |  | 1.4186 | ～ |  |  | 1.49 | [5 empty] | 20 | 1.49
| 27 | Isopar M | アイソパーＭ（商品名） |  |  |  | 1.4362 | ～
| 28 | java cotton, Kapok oil | カポック油 |  |  |  |  | ～
| 29 | Jugulans regia oil | くるみ油 |  |  |  |  | ～
| 30 | Karite butter | シアバター |  |  |  |  | ～
| 31 | menhaden, pogy oil, mossbunker oil | にしん油 |  |  |  |  | ～
| 32 | MILK FAT | ミルク脂肪 |  |  |  | 1.46 | ～
| 33 | MILK SERUM | ミルク血漿 |  |  |  | 1.34 | ～
| 34 | Mineral oil | ミネラル油 |  |  |  | 1.438 | ～ | [5 empty] | 2.1
| 35 | MUSTARD OIL | マスタード油 |  |  |  | 1.475 | ～
| 36 | mustard seed oil | カラシの種油 |  |  |  |  | ～
| 37 | NEAT'S FOOT OIL |  |  |  |  | 1.464 | ～
| 38 | niger-seed oil | ニガーシード油 |  |  |  |  | ～
| 39 | Oenothera biennis oil | 月見草油 |  |  |  |  | ～
| 40 | OLIVE OIL(Olea europa sativa) | オリーブ油 |  |  |  | 1.4679 | ～
| 41 | PALM OIL | プラム油 |  |  |  | 1.4578 | ～
| 42 | PEANUT OIL | ピーナッツ油 |  |  |  | 1.4691 | ～
| 43 | perilla oil | エゴマ油 |  |  |  |  | ～
| 44 | Prunus amygdalus oil | スイートアーモンド油 |  |  |  |  | ～
| 45 | Prunus armeniaca oil | アプリコットカーネル油 |  |  |  |  | ～
| 46 | ramic oil | ramic oil |  |  |  |  | ～
| 47 | rapeseed oil | 菜種油 |  |  |  |  | ～
| 48 | ricinus oil | ひまし油 |  |  |  |  | ～
| 49 | SAFFLOWER OIL | 西洋アザミ油 |  |  |  | 1.462 | ～
| 50 | sardine oil, Japan fish oil | いわし油 |  |  |  | 1.466 | ～
| 51 | SESAME OIL | ごま油 |  |  |  | 1.4646 | ～
| 52 | Silicon Oil | シリコン油 |  |  |  | 1.405 | ～ | [5 empty] | 2.2
| 53 | Silicon Oil | シリコン油 |  |  |  | 1.399 | ～ | [5 empty] | 2.9
| 54 | Simmondsia chinensis oil | ホホバ油 |  |  |  |  | ～
| 55 | SOYBEAN OIL AT40℃ | 大豆油 |  |  |  | 1.4729 | ～ | [5 empty] | 2.8
| 56 | SUNFLOWER-SEED OIL | ひまわり種子油 |  |  |  | 1.4694 | ～
| 57 | theobroma oil | ココアバター |  |  |  |  | ～
| 58 | Triticum vulgare oil | 小麦胚芽油 |  |  |  |  | ～
| 59 | Turpentine Oil | テレピン油 |  |  |  | 1.459 | ～ | 1.47 |  |  | 1.257 | 0.861 |  | 153
| 60 | Valeric Acid | 吉草酸 | CH3(CH2)3COOH | 102.13 |  | 1.406 | ～ |  |  | 2.359 | 1.774 |  |  | 185.5 | -33.67
| 61 | Vegetable Oil | 野菜油 |  |  |  | 1.47 | ～ | [5 empty] | 4.5
| 62 | venison fat | 鹿脂 |  |  |  |  | ～
| 63 | WHALE OIL | くじら油 |  |  |  | 1.46 | ～
| 64 | ZEA MAYS(Corn Oil) | トウモロコシ油 |  |  |  | 1.4734 | ～