## 水溶液
NaCl
|  |  | W% | mM | 電気伝導度 | 粘度 | 浸透圧
|  | No. | w/w | mol/L | mS at:25℃ | mPa's（25℃） | mOsmo
|  | 1 | 5.84 | 1.062 | 8740 | 1.1 | 2000
|  | 2 | 2.92 | 0.531 | 4790 | 1.03 | 991
|  | 3 | 1.46 | 0.2655 | 2660 | 0.96 | 504
|  | 4 | 0.73 | 0.13275 | 1385 | 0.94 | 250
|  | 5 | 0.365 | 0.066375 | 718 | 0.9 | 125
|  | 6 | 0.1825 | 0.033188 | 370 | 0.89 | 62
|  | 7 | 0.09125 | 0.016594 | 193.5 | 0.91 | 28
|  | 8 | 0.045625 | 0.0082969 | 97.9 | 0.9 | 14
|  | 9 | 0.022812 | 0.0041484 | 49.4 | 0.9 | 6
|  | 10 | 0.011406 | 0.0020742 | 25.8 | 0.9 | 2
|  | 11 | 0.0057031 | 0.0010371 | 13.17 | 0.91 | 1
|  | 12 | 0.0028516 | 0.00051855 | 6.65 | 0.87 | 0
|  | 13 | Water | Water | - | 0.84 | -
* 5.84g/100g水
|  | Sucrose |  | C12H22O11
|  |  | W% | mM | 電気伝導度 | 粘度 | 浸透圧
|  | No. | w/w | mol/L | mS at:25℃ | mPa's（25℃） | mOsmo
|  | 1 | 34.2 | 1.52 | 0.333 | 3.9 | 1766
|  | 2 | 17.1 | 0.76 | 0.303 | 1.85 | 724
|  | 3 | 8.55 | 0.38 | 0.234 | 1.28 | 326
|  | 4 | 4.275 | 0.19 | 0.174 | 1.09 | 155
|  | 5 | 2.1375 | 0.095 | 0.142 | 0.97 | 75
|  | 6 | 1.0688 | 0.0475 | 0.127 | 0.96 | 36
|  | 7 | 0.53438 | 0.02375 | 0.115 | 0.95 | 17
|  | 8 | 0.26719 | 0.011875 | 0.118 | 0.95 | 8
|  | 9 | 0.13359 | 0.0059375 | 0.105 | 0.92 | 3
|  | 10 | 0.066797 | 0.0029688 | 0.106 | 0.92 | 1
|  | 11 | 0.033398 | 0.0014844 | 0.113 | 0.91 | 0
|  | 12 | 0.016699 | 0.00074219 | 0.756 | 0.92 | 0
|  | 13 | Water | Water | - | 0.92 | -
* 34.2g/100g水
＊記載の数値は参考値です。
水混合時の特性
ＮaCl
|  | Weight |  |  | Density | R I | Viscosity
|  | ％ | mol／kg | mol／Ｌ | 比重 | 屈折率 | 粘度mPas
|  | 0.5 | 0.086 | 0.086 | 1.0018 | 1.3339 | 1.011
|  | 1 | 0.173 | 0.172 | 1.0053 | 1.3347 | 1.02
|  | 2 | 0.349 | 0.346 | 1.0125 | 1.3365 | 1.036
|  | 3 | 0.529 | 0.523 | 1.0196 | 1.3383 | 1.052
|  | 4 | 0.713 | 0.703 | 1.0268 | 1.34 | 1.068
|  | 5 | 0.901 | 0.885 | 1.034 | 1.3418 | 1.085
|  | 6 | 1.092 | 1.069 | 1.0413 | 1.3435 | 1.104
|  | 7 | 1.288 | 1.256 | 1.0486 | 1.3453 | 1.124
|  | 8 | 1.488 | 1.445 | 1.0559 | 1.347 | 1.145
|  | 9 | 1.692 | 1.637 | 1.0633 | 1.3488 | 1.168
|  | 10 | 1.901 | 1.823 | 1.0707 | 1.3505 | 1.193
|  | 12 | 2.333 | 2.229 | 1.0857 | 1.3541 | 1.25
|  | 14 | 2.785 | 2.637 | 1.1008 | 1.3576 | 1.317
|  | 16 | 3.259 | 3.056 | 1.1162 | 1.3612 | 1.388
|  | 18 | 3.756 | 3.486 | 1.1319 | 1.3648 | 1.463
|  | 20 | 4.278 | 3.928 | 1.1478 | 1.3684 | 1.557
|  | 22 | 4.826 | 4.382 | 1.164 | 1.3721 | 1.676
|  | 24 | 5.403 | 4.847 | 1.1804 | 1.3757 | 1.821
|  | 26 | 6.012 | 5.326 | 1.1972 | 1.3795 | 1.99
KCl
|  | Weight |  |  | Density | R I | Viscosity
|  | ％ | mol／kg | mol／Ｌ | 比重 | 屈折率 | 粘度mPas
|  | 0.5 | 0.067 | 0.067 | 1.0014 | 1.3337 | 1
|  | 1 | 0.135 | 0.135 | 1.0046 | 1.3343 | 0.999
|  | 2 | 0.274 | 0.271 | 1.011 | 1.3357 | 0.999
|  | 3 | 0.415 | 0.409 | 1.0174 | 1.3371 | 0.998
|  | 4 | 0.559 | 0.549 | 1.0239 | 1.3384 | 0.997
|  | 5 | 0.706 | 0.691 | 1.0304 | 1.3398 | 0.996
|  | 6 | 0.856 | 0.835 | 1.0369 | 1.3411 | 0.994
|  | 7 | 1.01 | 0.98 | 1.0434 | 1.3425 | 0.992
|  | 8 | 1.166 | 1.127 | 1.05 | 1.3438 | 0.99
|  | 9 | 1.327 | 1.276 | 1.0566 | 1.3452 | 0.989
|  | 10 | 1.49 | 1.426 | 1.0633 | 1.3466 | 0.988
|  | 12 | 1.829 | 1.733 | 1.0768 | 1.3493 | 0.99
|  | 14 | 2.184 | 2.048 | 1.0905 | 1.3521 | 0.994
|  | 16 | 2.555 | 2.37 | 1.1043 | 1.3549 | 0.999
|  | 18 | 2.944 | 2.701 | 1.1185 | 1.3577 | 1.004
|  | 20 | 3.353 | 3.039 | 1.1328 | 1.3606 | 1.012
|  | 22 | 3.783 | 3.386 | 1.1474 | 1.3635 | 1.024
|  | 24 | 4.236 | 3.742 | 1.1623 | 1.3665 | 1.04
HCl
|  | Weight |  |  | Density | R I | Viscosity
|  | ％ | mol／kg | mol／Ｌ | 比重 | 屈折率 | 粘度mPas
|  | 0.5 | 0.138 | 0.137 | 1.0007 | 1.3341 | 1.008
|  | 1 | 0.277 | 0.275 | 1.0031 | 1.3353 | 1.015
|  | 2 | 0.56 | 0.553 | 1.0081 | 1.3376 | 1.029
|  | 3 | 0.848 | 0.833 | 1.013 | 1.3399 | 1.044
|  | 4 | 1.143 | 1.117 | 1.0179 | 1.3422 | 1.059
|  | 5 | 1.444 | 1.403 | 1.0228 | 1.3445 | 1.075
|  | 6 | 1.751 | 1.691 | 1.0278 | 1.3468 | 1.091
|  | 7 | 2.064 | 1.983 | 1.0327 | 1.3491 | 1.108
|  | 8 | 2.385 | 2.277 | 1.0377 | 1.3515 | 1.125
|  | 9 | 2.714 | 2.574 | 1.0426 | 1.3538 | 1.143
|  | 10 | 3.047 | 2.873 | 1.0476 | 1.3561 | 1.161
|  | 12 | 3.74 | 3.481 | 1.0576 | 1.3607 | 1.199
|  | 14 | 4.465 | 4.099 | 1.0676 | 1.3653 | 1.239
|  | 16 | 5.224 | 4.729 | 1.0777 | 1.37 | 1.282
|  | 18 | 6.02 | 5.37 | 1.0878 | 1.3746 | 1.326
|  | 20 | 6.857 | 6.023 | 1.098 | 1.3792 | 1.374
|  | 22 | 7.736 | 6.687 | 1.1083 | 1.3838 | 1.426
|  | 24 | 8.661 | 7.362 | 1.1185 | 1.3884 | 1.483
|  | 26 | 9.636 | 8.049 | 1.1288 | 1.393 | 1.547
|  | 28 | 10.666 | 8.748 | 1.1391 | 1.3976 | 1.62
|  | 30 | 11.754 | 9.456 | 1.1492 | 1.402 | 1.705
ＮaOH
|  | Weight |  |  | Density | R I | Viscosity
|  | ％ | mol／kg | mol／Ｌ | 比重 | 屈折率 | 粘度mPas
|  | 0.5 | 0.126 | 0.152 | 1.0039 | 1.3344 | 1.027
|  | 1 | 0.253 | 0.252 | 1.0095 | 1.3358 | 1.054
|  | 2 | 0.51 | 0.51 | 1.0207 | 1.3386 | 1.112
|  | 3 | 0.773 | 0.774 | 1.0318 | 1.3414 | 1.176
|  | 4 | 1.042 | 1.043 | 1.0428 | 1.3441 | 1.248
|  | 5 | 1.316 | 1.317 | 1.0538 | 1.3467 | 1.329
|  | 6 | 1.596 | 1.597 | 1.0648 | 1.3494 | 1.416
|  | 7 | 1.882 | 1.883 | 1.0758 | 1.352 | 1.51
|  | 8 | 2.174 | 2.174 | 1.0869 | 1.3546 | 1.616
|  | 9 | 2.473 | 2.47 | 1.0979 | 1.3572 | 1.737
|  | 10 | 2.778 | 2.772 | 1.1089 | 1.3597 | 1.882
|  | 12 | 3.409 | 3.393 | 1.1309 | 1.3648 | 2.201
|  | 14 | 4.07 | 4.036 | 1.153 | 1.3697 | 2.568
|  | 15 | 4.412 | 4.365 | 1.164 | 1.3722 | 2.789
|  | 16 | 4.762 | 4.701 | 1.1751 | 1.3746 | 3.043
|  | 18 | 5.488 | 5.387 | 1.1971 | 1.3793 | 3.698
|  | 20 | 6.25 | 6.096 | 1.2192 | 1.384 | 4.319
|  | 22 | 7.052 | 6.827 | 1.2412 | 1.3885 | 5.765
|  | 24 | 7.895 | 7.579 | 1.2631 | 1.3929 | 7.1
|  | 26 | 8.784 | 8.352 | 1.2848 | 1.3971 | 8.744
|  | 28 | 9.723 | 9.145 | 1.3064 | 1.4012 | 10.832
|  | 30 | 10.715 | 9.958 | 1.3277 | 1.4051 | 13.517
|  | 32 | 11.766 | 10.791 | 1.3488 | 1.4088 | 16.844
|  | 34 | 12.88 | 11.643 | 1.3697 | 1.4123 | 20.751
|  | 36 | 14.061 | 12.512 | 1.3901 | 1.4156 | 25.29
|  | 38 | 15.324 | 13.398 | 1.4102 | 1.4186 | 30.461
|  | 40 | 16.668 | 14.3 | 1.4299 | 1.4215 | 36.312
|  | Methanol |  | CH3OH
|  | Weight |  |  | Density | R I | Viscosity
|  | ％ | mol／kg | mol／Ｌ | 比重 | 屈折率 | 粘度mPas
|  | 0.5 | 0.157 | 0.156 | 0.9973 | 1.3331 | 1.022
|  | 1 | 0.315 | 0.311 | 0.9964 | 1.3332 | 1.04
|  | 2 | 0.637 | 0.621 | 0.9947 | 1.3334 | 1.07
|  | 3 | 0.965 | 0.93 | 0.993 | 1.3336 | 1.1
|  | 4 | 1.3 | 1.238 | 0.9913 | 1.3339 | 1.131
|  | 5 | 0.643 | 1.544 | 0.9896 | 1.3341 | 1.163
|  | 6 | 1.992 | 1.85 | 0.988 | 1.3343 | 1.196
|  | 7 | 2.349 | 2.155 | 0.9864 | 1.3346 | 1.229
|  | 8 | 2.714 | 2.459 | 0.9848 | 1.3348 | 1.264
|  | 9 | 3.087 | 2.762 | 0.9832 | 1.3351 | 1.297
|  | 10 | 3.468 | 3.064 | 0.9816 | 1.3354 | 1.329
|  | 12 | 4.256 | 3.665 | 0.9785 | 1.3359 | 1.389
|  | 14 | 5.081 | 4.262 | 0.9755 | 1.3365 | 1.446
|  | 16 | 5.945 | 4.856 | 0.9725 | 1.337 | 1.501
|  | 18 | 6.851 | 5.447 | 0.9695 | 1.3376 | 1.554
|  | 20 | 7.803 | 6.034 | 0.9666 | 1.3381 | 1.604
|  | 22 | 8.803 | 6.616 | 0.9636 | 1.3387 | 1.652
|  | 24 | 9.856 | 7.196 | 0.9606 | 1.3392 | 1.697
|  | 26 | 10.966 | 7.771 | 0.9576 | 1.3397 | 1.735
|  | 28 | 12.138 | 8.341 | 0.9545 | 1.3402 | 1.769
|  | 30 | 13.376 | 8.908 | 0.9514 | 1.3407 | 1.795
|  | 32 | 14.688 | 9.47 | 0.9482 | 1.3411 | 1.814
|  | 34 | 16.078 | 10.028 | 0.945 | 1.3415 | 1.827
|  | 36 | 17.556 | 10.58 | 0.9416 | 1.3419 | 1.835
|  | 38 | 19.129 | 11.127 | 0.9382 | 1.3422 | 1.839
|  | 40 | 20.807 | 11.669 | 0.9347 | 1.3425 | 1.837
|  | 50 | 31.211 | 14.288 | 0.9156 | 1.3431 | 1.761
|  | 60 | 46.816 | 16.749 | 0.8944 | 1.3426 | 1.6
|  | 70 | 72.826 | 19.04 | 0.8715 | 1.3411 | 1.368
|  | 80 | 124.844 | 21.144 | 0.8468 | 1.3385 | 1.128
|  | 90 | 280.899 | 23.045 | 0.8204 | 1.3348 | 0.861
|  | 100 | -- | 24.71 | 0.7917 | 1.329 | 0.586
|  | Ethanol |  | C2H5OH
|  | Weight |  |  | Density | R I | Viscosity
|  | ％ | mol／kg | mol／Ｌ | 比重 | 屈折率 | 粘度mPas
|  | 0.5 | 0.109 | 0.108 | 0.9973 | 1.3333 | 0.023
|  | 1 | 0.219 | 0.216 | 0.9963 | 1.3336 | 1.046
|  | 2 | 0.443 | 0.432 | 0.9945 | 1.3342 | 1.095
|  | 3 | 0.671 | 0.646 | 0.9927 | 1.3348 | 1.14
|  | 4 | 0.904 | 0.86 | 0.991 | 1.3354 | 1.183
|  | 5 | 1.142 | 1.074 | 0.9893 | 1.336 | 1.228
|  | 6 | 1.85 | 1.286 | 0.9878 | 1.3367 | 1.279
|  | 7 | 1.634 | 1.498 | 0.9862 | 1.3374 | 1.331
|  | 8 | 1.887 | 1.71 | 0.9847 | 1.3381 | 1.385
|  | 9 | 2.147 | 1.921 | 0.9833 | 1.3388 | 1.442
|  | 10 | 2.412 | 2.131 | 0.9819 | 1.3395 | 1.501
|  | 12 | 2.96 | 2.551 | 0.9792 | 1.341 | 1.627
|  | 14 | 3.534 | 2.967 | 0.9765 | 1.3425 | 1.761
|  | 16 | 4.134 | 3.382 | 0.9739 | 1.344 | 1.89
|  | 18 | 4.765 | 3.795 | 0.9713 | 1.3455 | 2.019
|  | 20 | 5.427 | 4.205 | 0.9687 | 1.3469 | 2.142
|  | 22 | 6.122 | 4.613 | 0.966 | 1.3484 | 2.259
|  | 24 | 6.855 | 5.018 | 0.9632 | 1.3498 | 2.37
|  | 26 | 7.626 | 5.419 | 0.9602 | 1.3511 | 2.476
|  | 28 | 8.441 | 5.817 | 0.9571 | 1.3524 | 2.581
|  | 30 | 9.303 | 6.212 | 0.9539 | 1.3535 | 2.667
|  | 32 | 10.215 | 6.601 | 0.9504 | 1.3546 | 2.726
|  | 34 | 11.182 | 6.987 | 0.9468 | 1.3557 | 2.768
|  | 36 | 12.21 | 7.37 | 0.9431 | 1.3566 | 2.803
|  | 38 | 13.304 | 7.747 | 0.9392 | 1.3575 | 2.829
|  | 40 | 14.471 | 8.12 | 0.9352 | 1.3583 | 2.846
|  | 42 | 15.718 | 8.488 | 0.9311 | 1.359 | 2.852
|  | 44 | 17.055 | 8.853 | 0.9269 | 1.3598 | 2.85
|  | 46 | 18.49 | 9.213 | 0.9227 | 1.3604 | 2.843
|  | 48 | 20.036 | 9.568 | 0.9183 | 1.361 | 2.832
|  | 50 | 21.706 | 9.919 | 0.9139 | 1.3616 | 2.813
|  | 60 | 32.559 | 11.605 | 0.8911 | 1.3638 | 2.547
|  | 70 | 50.648 | 13.183 | 0.8676 | 1.3652 | 2.214
|  | 80 | 86.824 | 14.649 | 0.8436 | 1.3658 | 1.881
|  | 90 | 195.355 | 15.98 | 0.818 | 1.365 | 1.542
|  | 92 | 249.62 | 16.225 | 0.8125 | 1.3646 | 1.475
|  | 94 | 340.062 | 16.466 | 0.807 | 1.3642 | 1.407
|  | 96 | 520.946 | 16.697 | 0.8013 | 1.3636 | 1.342
|  | 98 | - | 16.92 | 0.7954 | 1.363 | 1.273
|  | 100 | - | 17.133 | 0.7893 | 1.3614 | 1.203
|  | Ethylene Glycol |  |  | (CH2OH)2
|  | Weight |  |  | Density | R I | Viscosity
|  | ％ | mol／kg | mol／Ｌ | 比重 | 屈折率 | 粘度mPas
|  | 0.5 | 0.081 | 0.08 | 0.9988 | 1.3335 | 1.01
|  | 1 | 0.163 | 0.161 | 0.9995 | 1.3339 | 1.02
|  | 2 | 0.329 | 0.322 | 1.0007 | 1.3348 | 1.048
|  | 3 | 0.498 | 0.484 | 1.0019 | 1.3358 | 1.074
|  | 4 | 0.671 | 0.646 | 1.0032 | 1.3367 | 1.099
|  | 5 | 0.848 | 0.809 | 1.0044 | 1.3377 | 1.125
|  | 6 | 1.028 | 0.972 | 1.0057 | 1.3386 | 1.153
|  | 7 | 1.213 | 1.136 | 1.007 | 1.3396 | 1.182
|  | 8 | 1.401 | 1.299 | 1.0082 | 1.3405 | 1.212
|  | 9 | 1.593 | 1.464 | 1.0093 | 1.3415 | 1.243
|  | 10 | 1.79 | 1.628 | 1.0108 | 1.3425 | 1.277
|  | 12 | 2.197 | 1.959 | 1.0134 | 1.3444 | 1.348
|  | 14 | 2.633 | 2.292 | 1.0161 | 1.3464 | 1.424
|  | 16 | 3.069 | 2.626 | 1.0188 | 1.3484 | 1.5
|  | 18 | 3.537 | 2.962 | 1.0214 | 1.3503 | 1.578
|  | 20 | 4.027 | 3.3 | 1.0241 | 1.3523 | 1.661
|  | 24 | 5.088 | 3.981 | 1.0296 | 1.3564 | 1.843
|  | 28 | 6.265 | 4.669 | 1.035 | 1.3605 | 2.047
|  | 32 | 7.582 | 5.364 | 1.0405 | 1.3646 | 2.28
|  | 36 | 9.062 | 6.067 | 1.046 | 1.3687 | 2.537
|  | 40 | 10.741 | 6.776 | 1.0514 | 1.3728 | 2.832
|  | 44 | 12.659 | 7.491 | 1.0567 | 1.3769 | 3.166
|  | 48 | 14.872 | 8.212 | 1.0619 | 1.3811 | 3.544
|  | 52 | 17.453 | 8.939 | 1.067 | 1.2851 | 3.981
|  | 56 | 20.503 | 9.671 | 1.0719 | 1.3892 | 4.475
|  | 60 | 24.166 | 10.406 | 1.0765 | 1.3931 | 5.026
|  | D-Glucose |  |  | C6H12O6
|  | Weight |  |  | Density | R I | Viscosity
|  | ％ | mol／kg | mol／Ｌ | 比重 | 屈折率 | 粘度mPas
|  | 0.5 | 0.028 | 0.028 | 1.0001 | 1.3337 | 1.01
|  | 1 | 0.056 | 0.056 | 1.002 | 1.3344 | 1.021
|  | 2 | 0.113 | 0.112 | 1.0058 | 1.3358 | 1.052
|  | 3 | 0.172 | 0.168 | 1.0097 | 1.3373 | 1.083
|  | 4 | 0.231 | 0.225 | 1.0136 | 1.3387 | 1.113
|  | 5 | 0.292 | 0.282 | 1.0175 | 1.3402 | 1.145
|  | 6 | 0.354 | 0.34 | 1.0214 | 1.3417 | 1.179
|  | 7 | 0.418 | 0.398 | 1.0254 | 1.3432 | 1.214
|  | 8 | 0.483 | 0.457 | 1.0294 | 1.3447 | 1.25
|  | 9 | 0.549 | 0.516 | 1.0334 | 1.3462 | 1.289
|  | 10 | 0.617 | 0.576 | 1.0375 | 1.3477 | 1.33
|  | 12 | 0.757 | 0.697 | 1.0457 | 1.3508 | 1.416
|  | 14 | 0.904 | 0.819 | 1.054 | 1.3539 | 1.512
|  | 16 | 1.057 | 0.944 | 1.0624 | 1.3571 | 1.625
|  | 18 | 1.218 | 1.07 | 1.071 | 1.3603 | 1.757
|  | 20 | 1.388 | 1.199 | 1.0797 | 1.3635 | 1.904
|  | 22 | 1.566 | 1.329 | 1.0884 | 1.3668 | 2.063
|  | 24 | 1.753 | 1.462 | 1.0973 | 1.3702 | 2.242
|  | 26 | 1.95 | 1.597 | 1.1063 | 1.3736 | 2.458
|  | 28 | 2.159 | 1.734 | 1.1154 | 1.377 | 2.707
|  | 30 | 2.379 | 1.873 | 1.1246 | 1.3805 | 2.998
|  | 32 | 2.612 | 2.014 | 1.134 | 1.384 | 3.324
|  | 34 | 2.859 | 2.158 | 1.1434 | 1.3876 | 3.704
|  | 36 | 3.122 | 2.304 | 1.1529 | 1.3912 | 4.193
|  | 38 | 3.402 | 2.452 | 1.1626 | 1.3949 | 4.786
|  | 40 | 3.7 | 2.603 | 1.1724 | 1.3986 | 5.493
|  | 42 | 4.019 | 2.756 | 1.1823 | 1.4024 | 6.288
|  | 44 | 4.361 | 2.912 | 1.1924 | 1.4062 | 7.235
|  | 46 | 4.728 | 3.071 | 1.2026 | 1.4101 | 8.454
|  | 48 | 5.124 | 3.232 | 1.213 | 1.4141 | 9.883
|  | 50 | 5.551 | 3.396 | 1.2235 | 1.4181 | 11.884
|  | 52 | 6.013 | 3.562 | 1.2342 | 1.4222 | 14.489
|  | 54 | 6.516 | 3.732 | 1.2451 | 1.4263 | 17.916
|  | 56 | 7.064 | 3.905 | 1.2562 | 1.4306 | 22.886
|  | 58 | 7.665 | 4.081 | 1.2676 | 1.4349 | 29.389
|  | 60 | 8.326 | 4.261 | 1.2793 | 1.4394 | 37.445
|  | Sucrose |  | C12H22O11
[5 empty] | Density | R I | Viscosity
|  | Weight％ | mol／kg | mol／Ｌ | 比重 | 屈折率 | 粘度mPas
|  | 0.5 | 0.015 | 0.015 | 1.0002 | 1.3337 | 1.015
|  | 1 | 0.03 | 0.029 | 1.0021 | 1.3344 | 1.028
|  | 2 | 0.06 | 0.059 | 1.006 | 1.3359 | 1.055
|  | 3 | 0.09 | 0.089 | 1.0099 | 1.3373 | 1.084
|  | 4 | 0.122 | 0.118 | 1.0139 | 1.3388 | 1.114
|  | 5 | 0.154 | 0.149 | 1.0178 | 1.3403 | 1.146
|  | 6 | 0.186 | 0.179 | 1.0218 | 1.3418 | 1.179
|  | 7 | 0.22 | 0.21 | 1.0259 | 1.3433 | 1.215
|  | 8 | 0.254 | 0.241 | 1.0299 | 1.3448 | 1.254
|  | 9 | 0.289 | 0.272 | 1.034 | 1.3463 | 1.294
|  | 10 | 0.325 | 0.303 | 1.0381 | 1.3478 | 1.336
|  | 12 | 0.398 | 0.367 | 1.0465 | 1.3509 | 1.429
|  | 14 | 0.476 | 0.431 | 1.0549 | 1.3541 | 1.534
|  | 16 | 0.556 | 0.497 | 1.0635 | 1.3573 | 1.653
|  | 18 | 0.641 | 0.564 | 1.0722 | 1.3606 | 1.79
|  | 20 | 0.73 | 0.632 | 1.081 | 1.3639 | 1.945
|  | 22 | 0.824 | 0.7 | 1.0899 | 1.3672 | 2.124
|  | 24 | 0.923 | 0.771 | 1.099 | 1.3706 | 2.331
|  | 26 | 1.026 | 0.842 | 1.1082 | 1.3741 | 2.573
|  | 28 | 1.136 | 0.914 | 1.1175 | 1.3776 | 2.855
|  | 30 | 1.252 | 0.988 | 1.127 | 1.3812 | 3.187
|  | 32 | 1.375 | 1.063 | 1.1366 | 1.3848 | 3.762
|  | 34 | 1.505 | 1.139 | 1.1464 | 1.3885 | 4.052
|  | 36 | 1.643 | 1.216 | 1.1562 | 1.3922 | 4.621
|  | 38 | 1.791 | 1.295 | 1.1663 | 1.396 | 5.315
|  | 40 | 1.948 | 1.375 | 1.1765 | 1.3999 | 6.162
|  | 42 | 2.116 | 1.456 | 1.1868 | 1.4038 | 7.234
|  | 44 | 2.295 | 1.539 | 1.1972 | 1.4078 | 8.596
|  | 46 | 2.489 | 1.623 | 1.2079 | 1.4118 | 10.301
|  | 48 | 2.697 | 1.709 | 1.2186 | 1.4159 | 12.515
|  | 50 | 2.921 | 1.796 | 1.2295 | 1.4201 | 15.431
|  | 60 | 4.382 | 2.255 | 1.2864 | 1.4419 | 58.487
|  | 70 | 6.817 | 2.755 | 1.3472 | 1.4654 | 481.561
|  | 80 | 11.686 | 3.299 | 1.4117 | 1.4906 | -
＊記載の数値は参考値です。
|  | Lactose |  |  | C12H22O11
|  | Weight |  |  | Density | R I | Viscosity
|  | ％ | mol／kg | mol／Ｌ | 比重 | 屈折率 | 粘度mPas
|  | 0.5 | 0.015 | 0.015 | 1.0002 | 1.3337 | 1.013
|  | 1 | 0.03 | 0.029 | 1.0021 | 1.3345 | 1.026
|  | 2 | 0.06 | 0.059 | 1.0061 | 1.3359 | 1.058
|  | 3 | 0.09 | 0.089 | 1.0102 | 1.3375 | 1.089
|  | 4 | 0.122 | 0.119 | 1.0143 | 1.339 | 1.12
|  | 5 | 0.154 | 0.149 | 1.0184 | 1.3406 | 1.154
|  | 6 | 0.186 | 0.179 | 1.0225 | 1.3421 | 1.191
|  | 7 | 0.22 | 0.21 | 1.0267 | 1.3437 | 1.232
|  | 8 | 0.254 | 0.241 | 1.0308 | 1.3453 | 1.276
|  | 9 | 0.589 | 0.272 | 1.0349 | 1.3468 | 1.321
|  | 10 | 0.325 | 0.304 | 1.039 | 1.3484 | 1.37
|  | 12 | 0.398 | 0.367 | 1.0473 | 1.3515 | 1.476
|  | 14 | 0.476 | 0.432 | 1.0558 | 1.3548 | 1.593
|  | 16 | 0.556 | 0.498 | 1.0648 | 1.3582 | 1.724
|  | 18 | 0.641 | 0.565 | 1.0746 | 1.3619 | 1.869
EDTA-Na (Disodium Ethylenediamine tetraacetate)
|  | Weight |  |  | Density | R I | Viscosity
|  | ％ | mol／kg | mol／Ｌ | 比重 | 屈折率 | 粘度mPas
: |  | 0.5 | 0.015 | 0.015 | 1.0009 | 1.3339 | 1.017
|  | 1 | 0.03 | 0.03 | 1.0036 | 1.3348 | 1.032
|  | 1.5 | 0.045 | 0.045 | 1.0062 | 1.3356 | 1.046
|  | 2 | 0.061 | 0.06 | 1.0089 | 1.3365 | 1.062
|  | 2.5 | 0.076 | 0.075 | 1.0115 | 1.3374 | 1.077
|  | 3 | 0.092 | 0.09 | 1.0142 | 1.3383 | 1.093
|  | 3.5 | 0.108 | 0.106 | 1.0169 | 1.3392 | 1.109
|  | 4 | 0.124 | 0.121 | 1.0196 | 1.34 | 1.125
|  | 4.5 | 0.14 | 0.137 | 1.0223 | 1.3409 | 1.142
|  | 5 | 0.157 | 0.157 | 1.025 | 1.3418 | 1.16
|  | 5.5 | 0.173 | 0.173 | 1.0277 | 1.3427 | 1.178
|  | 6 | 0.19 | 0.19 | 1.0305 | 1.3436 | 1.197
|  | Acetone |  | （CH3）2CO
|  | Weight |  |  | Density | R I | Viscosity
|  | ％ | mol／kg | mol／Ｌ | 比重 | 屈折率 | 粘度mPas
: |  | 0.5 | 0.087 | 0.086 | 0.9975 | 1.3334 | 1.013
|  | 1 | 0.174 | 0.172 | 0.9968 | 1.3337 | 1.024
|  | 2 | 0.351 | 0.343 | 0.9954 | 1.3344 | 1.047
|  | 3 | 0.533 | 0.513 | 0.994 | 1.3352 | 1.072
|  | 4 | 0.717 | 0.684 | 0.9926 | 1.3359 | 1.099
|  | 5 | 0.906 | 0.853 | 0.9912 | 1.3366 | 1.125
|  | 6 | 1.099 | 1.023 | 0.9899 | 1.3373 | 1.15
|  | 7 | 1.296 | 1.36 | 0.9886 | 1.3381 | 1.174
|  | 8 | 1.497 | 1.528 | 0.9874 | 1.3388 | 1.198
|  | 9 | 1.703 | 1.696 | 0.9861 | 1.3395 | 1.221
|  | 10 | 1.913 |  | 0.9849 | 1.3402 | 1.244